## 塔拉兹
城市简称 | 模块 | 机柜 | 绝对位置 | 设备简称 | 设备序号 | 设备编号 | 端口类型 | 板卡号 | 端口号 | 城市简称 | 模块 | 机柜 | 绝对位置 | 设备简称 | 设备序号 | 设备编号 | 端口类型 | 板卡号 | 端口号 | 类型 | 根数 | 长度（m） | 线缆走向 | 线缆编号始端 | 线缆编号末端 | 备注
DMB | 00 | 01 | 42U | SM | ODF | SM-ODF | TEG | 1 | 01 | DMB | 00 | 01 | 36U | Optical Bypass | 1 | Optical Bypass-1 | TEG | 1 | 01 | 单模双芯跳线 | 1 | 3 | / | DMB.00.01,42U:SM-ODF:TEG-1/01 | DMB.00.01,36U:Optical Bypass-1:TEG-1/01 | Telecom
DMB | 00 | 01 | 42U | SM | ODF | SM-ODF | TEG | 1 | 02 | DMB | 00 | 01 | 36U | Optical Bypass | 1 | Optical Bypass-1 | TEG | 1 | 02 | 单模双芯跳线 | 1 | 3 | / | DMB.00.01,42U:SM-ODF:TEG-1/02 | DMB.00.01,36U:Optical Bypass-1:TEG-1/02 | Telecom
DMB | 00 | 01 | 42U | SM | ODF | SM-ODF | TEG | 1 | 03 | DMB | 00 | 01 | 36U | Optical Bypass | 1 | Optical Bypass-1 | TEG | 1 | 03 | 单模双芯跳线 | 1 | 3 | / | DMB.00.01,42U:SM-ODF:TEG-1/03 | DMB.00.01,36U:Optical Bypass-1:TEG-1/03 | Telecom
DMB | 00 | 01 | 42U | SM | ODF | SM-ODF | TEG | 1 | 04 | DMB | 00 | 01 | 36U | Optical Bypass | 1 | Optical Bypass-1 | TEG | 1 | 04 | 单模双芯跳线 | 1 | 3 | / | DMB.00.01,42U:SM-ODF:TEG-1/04 | DMB.00.01,36U:Optical Bypass-1:TEG-1/04 | Telecom
DMB | 00 | 01 | 42U | SM | ODF | SM-ODF | TEG | 1 | 05 | DMB | 00 | 01 | 36U | Optical Bypass | 1 | Optical Bypass-1 | TEG | 1 | 05 | 单模双芯跳线 | 1 | 3 | / | DMB.00.01,42U:SM-ODF:TEG-1/05 | DMB.00.01,36U:Optical Bypass-1:TEG-1/05 | Telecom
DMB | 00 | 01 | 42U | SM | ODF | SM-ODF | TEG | 1 | 06 | DMB | 00 | 01 | 36U | Optical Bypass | 1 | Optical Bypass-1 | TEG | 1 | 06 | 单模双芯跳线 | 1 | 3 | / | DMB.00.01,42U:SM-ODF:TEG-1/06 | DMB.00.01,36U:Optical Bypass-1:TEG-1/06 | Telecom
DMB | 00 | 01 | 42U | SM | ODF | SM-ODF | TEG | 1 | 07 | DMB | 00 | 01 | 36U | Optical Bypass | 1 | Optical Bypass-1 | TEG | 1 | 07 | 单模双芯跳线 | 1 | 3 | / | DMB.00.01,42U:SM-ODF:TEG-1/07 | DMB.00.01,36U:Optical Bypass-1:TEG-1/07 | Telecom
DMB | 00 | 01 | 42U | SM | ODF | SM-ODF | TEG | 1 | 08 | DMB | 00 | 01 | 36U | Optical Bypass | 1 | Optical Bypass-1 | TEG | 1 | 08 | 单模双芯跳线 | 1 | 3 | / | DMB.00.01,42U:SM-ODF:TEG-1/08 | DMB.00.01,36U:Optical Bypass-1:TEG-1/08 | Telecom
DMB | 00 | 01 | 42U | SM | ODF | SM-ODF | TEG | 1 | 09 | DMB | 00 | 01 | 36U | Optical Bypass | 1 | Optical Bypass-1 | TEG | 1 | 09 | 单模双芯跳线 | 1 | 3 | / | DMB.00.01,42U:SM-ODF:TEG-1/09 | DMB.00.01,36U:Optical Bypass-1:TEG-1/09 | Telecom
DMB | 00 | 01 | 42U | SM | ODF | SM-ODF | TEG | 1 | 10 | DMB | 00 | 01 | 36U | Optical Bypass | 1 | Optical Bypass-1 | TEG | 1 | 10 | 单模双芯跳线 | 1 | 3 | / | DMB.00.01,42U:SM-ODF:TEG-1/10 | DMB.00.01,36U:Optical Bypass-1:TEG-1/10 | Telecom
DMB | 00 | 01 | 42U | SM | ODF | SM-ODF | TEG | 1 | 11 | DMB | 00 | 01 | 36U | Optical Bypass | 1 | Optical Bypass-1 | TEG | 1 | 11 | 单模双芯跳线 | 1 | 3 | / | DMB.00.01,42U:SM-ODF:TEG-1/11 | DMB.00.01,36U:Optical Bypass-1:TEG-1/11 | Telecom
DMB | 00 | 01 | 42U | SM | ODF | SM-ODF | TEG | 1 | 12 | DMB | 00 | 01 | 36U | Optical Bypass | 1 | Optical Bypass-1 | TEG | 1 | 12 | 单模双芯跳线 | 1 | 3 | / | DMB.00.01,42U:SM-ODF:TEG-1/12 | DMB.00.01,36U:Optical Bypass-1:TEG-1/12 | Telecom
DMB | 00 | 01 | 42U | SM | ODF | SM-ODF | TEG | 1 | 13 | DMB | 00 | 01 | 36U | Optical Bypass | 1 | Optical Bypass-1 | TEG | 1 | 13 | 单模双芯跳线 | 1 | 3 | / | DMB.00.01,42U:SM-ODF:TEG-1/13 | DMB.00.01,36U:Optical Bypass-1:TEG-1/13 | Telecom
DMB | 00 | 01 | 42U | SM | ODF | SM-ODF | TEG | 1 | 14 | DMB | 00 | 01 | 36U | Optical Bypass | 1 | Optical Bypass-1 | TEG | 1 | 14 | 单模双芯跳线 | 1 | 3 | / | DMB.00.01,42U:SM-ODF:TEG-1/14 | DMB.00.01,36U:Optical Bypass-1:TEG-1/14 | Telecom
DMB | 00 | 01 | 42U | SM | ODF | SM-ODF | TEG | 1 | 15 | DMB | 00 | 01 | 36U | Optical Bypass | 1 | Optical Bypass-1 | TEG | 1 | 15 | 单模双芯跳线 | 1 | 3 | / | DMB.00.01,42U:SM-ODF:TEG-1/15 | DMB.00.01,36U:Optical Bypass-1:TEG-1/15 | Telecom
DMB | 00 | 01 | 42U | SM | ODF | SM-ODF | TEG | 1 | 16 | DMB | 00 | 01 | 36U | Optical Bypass | 1 | Optical Bypass-1 | TEG | 1 | 16 | 单模双芯跳线 | 1 | 3 | / | DMB.00.01,42U:SM-ODF:TEG-1/16 | DMB.00.01,36U:Optical Bypass-1:TEG-1/16 | Telecom
DMB | 00 | 01 | 42U | SM | ODF | SM-ODF | TEG | 1 | 17 | DMB | 00 | 01 | 36U | Optical Bypass | 1 | Optical Bypass-1 | TEG | 1 | 17 | 单模双芯跳线 | 1 | 3 | / | DMB.00.01,42U:SM-ODF:TEG-1/17 | DMB.00.01,36U:Optical Bypass-1:TEG-1/17 | Telecom
DMB | 00 | 01 | 42U | SM | ODF | SM-ODF | TEG | 1 | 18 | DMB | 00 | 01 | 36U | Optical Bypass | 1 | Optical Bypass-1 | TEG | 1 | 18 | 单模双芯跳线 | 1 | 3 | / | DMB.00.01,42U:SM-ODF:TEG-1/18 | DMB.00.01,36U:Optical Bypass-1:TEG-1/18 | Telecom
DMB | 00 | 01 | 42U | SM | ODF | SM-ODF | TEG | 1 | 19 | DMB | 00 | 01 | 36U | Optical Bypass | 1 | Optical Bypass-1 | TEG | 1 | 19 | 单模双芯跳线 | 1 | 3 | / | DMB.00.01,42U:SM-ODF:TEG-1/19 | DMB.00.01,36U:Optical Bypass-1:TEG-1/19 | Telecom
DMB | 00 | 01 | 42U | SM | ODF | SM-ODF | TEG | 1 | 20 | DMB | 00 | 01 | 36U | Optical Bypass | 1 | Optical Bypass-1 | TEG | 1 | 20 | 单模双芯跳线 | 1 | 3 | / | DMB.00.01,42U:SM-ODF:TEG-1/20 | DMB.00.01,36U:Optical Bypass-1:TEG-1/20 | Telecom
DMB | 00 | 01 | 42U | SM | ODF | SM-ODF | TEG | 1 | 21 | DMB | 00 | 01 | 36U | Optical Bypass | 1 | Optical Bypass-1 | TEG | 1 | 21 | 单模双芯跳线 | 1 | 3 | / | DMB.00.01,42U:SM-ODF:TEG-1/21 | DMB.00.01,36U:Optical Bypass-1:TEG-1/21 | Telecom
DMB | 00 | 01 | 42U | SM | ODF | SM-ODF | TEG | 1 | 22 | DMB | 00 | 01 | 17U | Optical Bypass | 1 | Optical Bypass-1 | TEG | 1 | 01 | 单模双芯跳线 | 1 | 3 | / | DMB.00.01,42U:SM-ODF:TEG-1/22 | DMB.00.01,17U:Optical Bypass-1:TEG-1/01 | Telecom
DMB | 00 | 01 | 42U | SM | ODF | SM-ODF | TEG | 1 | 23 | DMB | 00 | 01 | 17U | Optical Bypass | 1 | Optical Bypass-1 | TEG | 1 | 02 | 单模双芯跳线 | 1 | 3 | / | DMB.00.01,42U:SM-ODF:TEG-1/23 | DMB.00.01,17U:Optical Bypass-1:TEG-1/02 | Telecom
DMB | 00 | 01 | 42U | SM | ODF | SM-ODF | TEG | 1 | 24 | DMB | 00 | 01 | 17U | Optical Bypass | 1 | Optical Bypass-1 | TEG | 1 | 03 | 单模双芯跳线 | 1 | 3 | / | DMB.00.01,42U:SM-ODF:TEG-1/24 | DMB.00.01,17U:Optical Bypass-1:TEG-1/03 | Telecom
DMB | 00 | 01 | 42U | SM | ODF | SM-ODF | TEG | 1 | 25 | DMB | 00 | 01 | 17U | Optical Bypass | 1 | Optical Bypass-1 | TEG | 1 | 04 | 单模双芯跳线 | 1 | 3 | / | DMB.00.01,42U:SM-ODF:TEG-1/25 | DMB.00.01,17U:Optical Bypass-1:TEG-1/04 | Telecom
DMB | 00 | 01 | 42U | SM | ODF | SM-ODF | TEG | 1 | 26 | DMB | 00 | 01 | 17U | Optical Bypass | 1 | Optical Bypass-1 | TEG | 1 | 05 | 单模双芯跳线 | 1 | 3 | / | DMB.00.01,42U:SM-ODF:TEG-1/26 | DMB.00.01,17U:Optical Bypass-1:TEG-1/05 | Telecom
DMB | 00 | 01 | 42U | SM | ODF | SM-ODF | TEG | 1 | 27 | DMB | 00 | 01 | 17U | Optical Bypass | 1 | Optical Bypass-1 | TEG | 1 | 06 | 单模双芯跳线 | 1 | 3 | / | DMB.00.01,42U:SM-ODF:TEG-1/27 | DMB.00.01,17U:Optical Bypass-1:TEG-1/06 | Telecom
DMB | 00 | 01 | 42U | SM | ODF | SM-ODF | TEG | 1 | 28 | DMB | 00 | 01 | 17U | Optical Bypass | 1 | Optical Bypass-1 | TEG | 1 | 07 | 单模双芯跳线 | 1 | 3 | / | DMB.00.01,42U:SM-ODF:TEG-1/28 | DMB.00.01,17U:Optical Bypass-1:TEG-1/07 | Telecom
DMB | 00 | 01 | 42U | SM | ODF | SM-ODF | TEG | 1 | 29 | DMB | 00 | 01 | 17U | Optical Bypass | 1 | Optical Bypass-1 | TEG | 1 | 08 | 单模双芯跳线 | 1 | 3 | / | DMB.00.01,42U:SM-ODF:TEG-1/29 | DMB.00.01,17U:Optical Bypass-1:TEG-1/08 | Telecom
DMB | 00 | 01 | 42U | SM | ODF | SM-ODF | TEG | 1 | 30 | DMB | 00 | 01 | 17U | Optical Bypass | 1 | Optical Bypass-1 | TEG | 1 | 09 | 单模双芯跳线 | 1 | 3 | / | DMB.00.01,42U:SM-ODF:TEG-1/30 | DMB.00.01,17U:Optical Bypass-1:TEG-1/09 | Telecom
DMB | 00 | 01 | 42U | SM | ODF | SM-ODF | TEG | 1 | 31 | DMB | 00 | 01 | 17U | Optical Bypass | 1 | Optical Bypass-1 | TEG | 1 | 10 | 单模双芯跳线 | 1 | 3 | / | DMB.00.01,42U:SM-ODF:TEG-1/31 | DMB.00.01,17U:Optical Bypass-1:TEG-1/10 | Telecom
DMB | 00 | 01 | 42U | SM | ODF | SM-ODF | TEG | 1 | 32 | DMB | 00 | 01 | 17U | Optical Bypass | 1 | Optical Bypass-1 | TEG | 1 | 11 | 单模双芯跳线 | 1 | 3 | / | DMB.00.01,42U:SM-ODF:TEG-1/32 | DMB.00.01,17U:Optical Bypass-1:TEG-1/11 | Telecom
DMB | 00 | 01 | 42U | SM | ODF | SM-ODF | TEG | 1 | 33 | DMB | 00 | 01 | 17U | Optical Bypass | 1 | Optical Bypass-1 | TEG | 1 | 12 | 单模双芯跳线 | 1 | 3 | / | DMB.00.01,42U:SM-ODF:TEG-1/33 | DMB.00.01,17U:Optical Bypass-1:TEG-1/12 | Telecom
DMB | 00 | 01 | 42U | SM | ODF | SM-ODF | TEG | 1 | 34 | DMB | 00 | 01 | 17U | Optical Bypass | 1 | Optical Bypass-1 | TEG | 1 | 13 | 单模双芯跳线 | 1 | 3 | / | DMB.00.01,42U:SM-ODF:TEG-1/34 | DMB.00.01,17U:Optical Bypass-1:TEG-1/13 | Telecom
DMB | 00 | 01 | 42U | SM | ODF | SM-ODF | TEG | 1 | 35 | DMB | 00 | 01 | 17U | Optical Bypass | 1 | Optical Bypass-1 | TEG | 1 | 14 | 单模双芯跳线 | 1 | 3 | / | DMB.00.01,42U:SM-ODF:TEG-1/35 | DMB.00.01,17U:Optical Bypass-1:TEG-1/14 | Telecom
DMB | 00 | 01 | 42U | SM | ODF | SM-ODF | TEG | 1 | 36 | DMB | 00 | 01 | 17U | Optical Bypass | 1 | Optical Bypass-1 | TEG | 1 | 15 | 单模双芯跳线 | 1 | 3 | / | DMB.00.01,42U:SM-ODF:TEG-1/36 | DMB.00.01,17U:Optical Bypass-1:TEG-1/15 | Telecom
DMB | 00 | 01 | 42U | SM | ODF | SM-ODF | TEG | 1 | 37 | DMB | 00 | 01 | 17U | Optical Bypass | 1 | Optical Bypass-1 | TEG | 1 | 16 | 单模双芯跳线 | 1 | 3 | / | DMB.00.01,42U:SM-ODF:TEG-1/37 | DMB.00.01,17U:Optical Bypass-1:TEG-1/16 | Telecom
DMB | 00 | 01 | 42U | SM | ODF | SM-ODF | TEG | 1 | 38 | DMB | 00 | 01 | 17U | Optical Bypass | 1 | Optical Bypass-1 | TEG | 1 | 17 | 单模双芯跳线 | 1 | 3 | / | DMB.00.01,42U:SM-ODF:TEG-1/38 | DMB.00.01,17U:Optical Bypass-1:TEG-1/17 | Telecom
DMB | 00 | 01 | 42U | SM | ODF | SM-ODF | TEG | 1 | 39 | DMB | 00 | 01 | 17U | Optical Bypass | 1 | Optical Bypass-1 | TEG | 1 | 18 | 单模双芯跳线 | 1 | 3 | / | DMB.00.01,42U:SM-ODF:TEG-1/39 | DMB.00.01,17U:Optical Bypass-1:TEG-1/18 | Telecom
DMB | 00 | 01 | 42U | SM | ODF | SM-ODF | TEG | 1 | 40 | DMB | 00 | 01 | 17U | Optical Bypass | 1 | Optical Bypass-1 | TEG | 1 | 19 | 单模双芯跳线 | 1 | 3 | / | DMB.00.01,42U:SM-ODF:TEG-1/40 | DMB.00.01,17U:Optical Bypass-1:TEG-1/19 | Telecom
DMB | 00 | 01 | 42U | SM | ODF | SM-ODF | TEG | 1 | 41 | DMB | 00 | 01 | 17U | Optical Bypass | 1 | Optical Bypass-1 | TEG | 1 | 20 | 单模双芯跳线 | 1 | 3 | / | DMB.00.01,42U:SM-ODF:TEG-1/41 | DMB.00.01,17U:Optical Bypass-1:TEG-1/20 | Telecom
DMB | 00 | 01 | 42U | SM | ODF | SM-ODF | TEG | 1 | 42 | DMB | 00 | 01 | 17U | Optical Bypass | 1 | Optical Bypass-1 | TEG | 1 | 21 | 单模双芯跳线 | 1 | 3 | / | DMB.00.01,42U:SM-ODF:TEG-1/42 | DMB.00.01,17U:Optical Bypass-1:TEG-1/21 | Telecom
DMB | 00 | 01 | 41U | SM | ODF | SM-ODF | TEG | 1 | 05 | DMB | 00 | 01 | 22U | SG-Tera | 1 | SG-Tera-1 | TEG | 102C | M1 | 单模跳线 | 1 | 3 | / | DMB.00.01,41U:SM-ODF:TEG-1/05 | DMB.00.01,22U:SG-Tera-1:TEG-102C/M1 | management-1
DMB | 00 | 01 | 41U | SM | ODF | SM-ODF | TEG | 1 | 06 | DMB | 00 | 01 | 03U | SG-Tera | 2 | SG-Tera-2 | TEG | 102C | M1 | 单模跳线 | 1 | 3 | / | DMB.00.01,41U:SM-ODF:TEG-1/06 | DMB.00.01,03U:SG-Tera-2:TEG-102C/M1 | management-1
DMB | 00 | 02 | 42U | SM | ODF | SM-ODF | TEG | 1 | 01 | DMB | 00 | 02 | 36U | Optical Bypass | 3 | Optical Bypass-3 | TEG | 1 | 01 | 单模双芯跳线 | 1 | 3 | / | DMB.00.02,42U:SM-ODF:TEG-1/01 | DMB.00.02,36U:Optical Bypass-3:TEG-1/01 | Telecom
DMB | 00 | 02 | 42U | SM | ODF | SM-ODF | TEG | 1 | 02 | DMB | 00 | 02 | 36U | Optical Bypass | 3 | Optical Bypass-3 | TEG | 1 | 02 | 单模双芯跳线 | 1 | 3 | / | DMB.00.02,42U:SM-ODF:TEG-1/02 | DMB.00.02,36U:Optical Bypass-3:TEG-1/02 | Telecom
DMB | 00 | 02 | 42U | SM | ODF | SM-ODF | TEG | 1 | 03 | DMB | 00 | 02 | 36U | Optical Bypass | 3 | Optical Bypass-3 | TEG | 1 | 03 | 单模双芯跳线 | 1 | 3 | / | DMB.00.02,42U:SM-ODF:TEG-1/03 | DMB.00.02,36U:Optical Bypass-3:TEG-1/03 | Telecom
DMB | 00 | 02 | 42U | SM | ODF | SM-ODF | TEG | 1 | 04 | DMB | 00 | 02 | 36U | Optical Bypass | 3 | Optical Bypass-3 | TEG | 1 | 04 | 单模双芯跳线 | 1 | 3 | / | DMB.00.02,42U:SM-ODF:TEG-1/04 | DMB.00.02,36U:Optical Bypass-3:TEG-1/04 | Telecom
DMB | 00 | 02 | 42U | SM | ODF | SM-ODF | TEG | 1 | 05 | DMB | 00 | 02 | 36U | Optical Bypass | 3 | Optical Bypass-3 | TEG | 1 | 05 | 单模双芯跳线 | 1 | 3 | / | DMB.00.02,42U:SM-ODF:TEG-1/05 | DMB.00.02,36U:Optical Bypass-3:TEG-1/05 | Telecom
DMB | 00 | 02 | 42U | SM | ODF | SM-ODF | TEG | 1 | 06 | DMB | 00 | 02 | 36U | Optical Bypass | 3 | Optical Bypass-3 | TEG | 1 | 06 | 单模双芯跳线 | 1 | 3 | / | DMB.00.02,42U:SM-ODF:TEG-1/06 | DMB.00.02,36U:Optical Bypass-3:TEG-1/06 | Telecom
DMB | 00 | 02 | 42U | SM | ODF | SM-ODF | TEG | 1 | 07 | DMB | 00 | 02 | 36U | Optical Bypass | 3 | Optical Bypass-3 | TEG | 1 | 07 | 单模双芯跳线 | 1 | 3 | / | DMB.00.02,42U:SM-ODF:TEG-1/07 | DMB.00.02,36U:Optical Bypass-3:TEG-1/07 | Telecom
DMB | 00 | 02 | 42U | SM | ODF | SM-ODF | TEG | 1 | 08 | DMB | 00 | 02 | 36U | Optical Bypass | 3 | Optical Bypass-3 | TEG | 1 | 08 | 单模双芯跳线 | 1 | 3 | / | DMB.00.02,42U:SM-ODF:TEG-1/08 | DMB.00.02,36U:Optical Bypass-3:TEG-1/08 | Telecom
DMB | 00 | 02 | 42U | SM | ODF | SM-ODF | TEG | 1 | 09 | DMB | 00 | 02 | 36U | Optical Bypass | 3 | Optical Bypass-3 | TEG | 1 | 09 | 单模双芯跳线 | 1 | 3 | / | DMB.00.02,42U:SM-ODF:TEG-1/09 | DMB.00.02,36U:Optical Bypass-3:TEG-1/09 | Telecom
DMB | 00 | 02 | 42U | SM | ODF | SM-ODF | TEG | 1 | 10 | DMB | 00 | 02 | 36U | Optical Bypass | 3 | Optical Bypass-3 | TEG | 1 | 10 | 单模双芯跳线 | 1 | 3 | / | DMB.00.02,42U:SM-ODF:TEG-1/10 | DMB.00.02,36U:Optical Bypass-3:TEG-1/10 | Telecom
DMB | 00 | 02 | 42U | SM | ODF | SM-ODF | TEG | 1 | 11 | DMB | 00 | 02 | 36U | Optical Bypass | 3 | Optical Bypass-3 | TEG | 1 | 11 | 单模双芯跳线 | 1 | 3 | / | DMB.00.02,42U:SM-ODF:TEG-1/11 | DMB.00.02,36U:Optical Bypass-3:TEG-1/11 | Telecom
DMB | 00 | 02 | 42U | SM | ODF | SM-ODF | TEG | 1 | 12 | DMB | 00 | 02 | 36U | Optical Bypass | 3 | Optical Bypass-3 | TEG | 1 | 12 | 单模双芯跳线 | 1 | 3 | / | DMB.00.02,42U:SM-ODF:TEG-1/12 | DMB.00.02,36U:Optical Bypass-3:TEG-1/12 | Telecom
DMB | 00 | 02 | 42U | SM | ODF | SM-ODF | TEG | 1 | 13 | DMB | 00 | 02 | 36U | Optical Bypass | 3 | Optical Bypass-3 | TEG | 1 | 13 | 单模双芯跳线 | 1 | 3 | / | DMB.00.02,42U:SM-ODF:TEG-1/13 | DMB.00.02,36U:Optical Bypass-3:TEG-1/13 | Telecom
DMB | 00 | 02 | 42U | SM | ODF | SM-ODF | TEG | 1 | 14 | DMB | 00 | 02 | 36U | Optical Bypass | 3 | Optical Bypass-3 | TEG | 1 | 14 | 单模双芯跳线 | 1 | 3 | / | DMB.00.02,42U:SM-ODF:TEG-1/14 | DMB.00.02,36U:Optical Bypass-3:TEG-1/14 | Telecom
DMB | 00 | 02 | 42U | SM | ODF | SM-ODF | TEG | 1 | 15 | DMB | 00 | 02 | 36U | Optical Bypass | 3 | Optical Bypass-3 | TEG | 1 | 15 | 单模双芯跳线 | 1 | 3 | / | DMB.00.02,42U:SM-ODF:TEG-1/15 | DMB.00.02,36U:Optical Bypass-3:TEG-1/15 | Telecom
DMB | 00 | 02 | 42U | SM | ODF | SM-ODF | TEG | 1 | 16 | DMB | 00 | 02 | 36U | Optical Bypass | 3 | Optical Bypass-3 | TEG | 1 | 16 | 单模双芯跳线 | 1 | 3 | / | DMB.00.02,42U:SM-ODF:TEG-1/16 | DMB.00.02,36U:Optical Bypass-3:TEG-1/16 | Telecom
DMB | 00 | 02 | 42U | SM | ODF | SM-ODF | TEG | 1 | 17 | DMB | 00 | 02 | 36U | Optical Bypass | 3 | Optical Bypass-3 | TEG | 1 | 17 | 单模双芯跳线 | 1 | 3 | / | DMB.00.02,42U:SM-ODF:TEG-1/17 | DMB.00.02,36U:Optical Bypass-3:TEG-1/17 | Telecom
DMB | 00 | 02 | 42U | SM | ODF | SM-ODF | TEG | 1 | 18 | DMB | 00 | 02 | 36U | Optical Bypass | 3 | Optical Bypass-3 | TEG | 1 | 18 | 单模双芯跳线 | 1 | 3 | / | DMB.00.02,42U:SM-ODF:TEG-1/18 | DMB.00.02,36U:Optical Bypass-3:TEG-1/18 | Telecom
DMB | 00 | 02 | 42U | SM | ODF | SM-ODF | TEG | 1 | 19 | DMB | 00 | 02 | 36U | Optical Bypass | 3 | Optical Bypass-3 | TEG | 1 | 19 | 单模双芯跳线 | 1 | 3 | / | DMB.00.02,42U:SM-ODF:TEG-1/19 | DMB.00.02,36U:Optical Bypass-3:TEG-1/19 | Telecom
DMB | 00 | 02 | 42U | SM | ODF | SM-ODF | TEG | 1 | 20 | DMB | 00 | 02 | 36U | Optical Bypass | 3 | Optical Bypass-3 | TEG | 1 | 20 | 单模双芯跳线 | 1 | 3 | / | DMB.00.02,42U:SM-ODF:TEG-1/20 | DMB.00.02,36U:Optical Bypass-3:TEG-1/20 | Telecom
DMB | 00 | 02 | 42U | SM | ODF | SM-ODF | TEG | 1 | 21 | DMB | 00 | 02 | 36U | Optical Bypass | 3 | Optical Bypass-3 | TEG | 1 | 21 | 单模双芯跳线 | 1 | 3 | / | DMB.00.02,42U:SM-ODF:TEG-1/21 | DMB.00.02,36U:Optical Bypass-3:TEG-1/21 | Telecom
DMB | 00 | 02 | 41U | SM | ODF | SM-ODF | TEG | 1 | 03 | DMB | 00 | 02 | 17U | DM_Prim_Server | 1 | DM_Prim_Server-1 | TEG | 1 | 7 | 单模跳线 | 1 | 3 | / | DMB.00.02,41U:SM-ODF:TEG-1/03 | DMB.00.02,17U:DM_Prim_Server-1:TEG-1/7 | CDR Collection
DMB | 00 | 02 | 41U | SM | ODF | SM-ODF | TEG | 1 | 04 | DMB | 00 | 02 | 14U | DM_Sec_Server | 1 | DM_Sec_Server-1 | TEG | 1 | 7 | 单模跳线 | 1 | 3 | / | DMB.00.02,41U:SM-ODF:TEG-1/04 | DMB.00.02,14U:DM_Sec_Server-1:TEG-1/7 | CDR Collection
DMB | 00 | 02 | 41U | SM | ODF | SM-ODF | TEG | 1 | 05 | DMB | 00 | 02 | 12U | DM_Prim_Server | 2 | DM_Prim_Server-2 | TEG | 1 | 7 | 单模跳线 | 1 | 3 | / | DMB.00.02,41U:SM-ODF:TEG-1/05 | DMB.00.02,12U:DM_Prim_Server-2:TEG-1/7 | CDR Collection
DMB | 00 | 02 | 41U | SM | ODF | SM-ODF | TEG | 1 | 06 | DMB | 00 | 02 | 09U | DM_Sec_Server | 2 | DM_Sec_Server-2 | TEG | 1 | 7 | 单模跳线 | 1 | 3 | / | DMB.00.02,41U:SM-ODF:TEG-1/06 | DMB.00.02,09U:DM_Sec_Server-2:TEG-1/7 | CDR Collection
DMB | 00 | 02 | 41U | SM | ODF | SM-ODF | TEG | 1 | 07 | DMB | 00 | 02 | 22U | SG-Tera | 3 | SG-Tera-3 | TEG | 102C | M1 | 单模跳线 | 1 | 3 | / | DMB.00.02,41U:SM-ODF:TEG-1/07 | DMB.00.02,22U:SG-Tera-3:TEG-102C/M1 | management-1
DMB | 00 | 02 | 41U | SM | ODF | SM-ODF | TEG | 1 | 08 | DMB | 00 | 02 | 16U | DM_Prim_Server | 1 | DM_Prim_Server-1 | TEG | 1 | 5 | 单模跳线 | 1 | 3 | / | DMB.00.02,41U:SM-ODF:TEG-1/08 | DMB.00.02,16U:DM_Prim_Server-1:TEG-1/5 | management-1
DMB | 00 | 02 | 41U | SM | ODF | SM-ODF | TEG | 1 | 09 | DMB | 00 | 02 | 13U | DM_Sec_Server | 1 | DM_Sec_Server-1 | TEG | 1 | 5 | 单模跳线 | 1 | 3 | / | DMB.00.02,41U:SM-ODF:TEG-1/09 | DMB.00.02,13U:DM_Sec_Server-1:TEG-1/5 | management-1
DMB | 00 | 02 | 41U | SM | ODF | SM-ODF | TEG | 1 | 10 | DMB | 00 | 02 | 11U | DM_Prim_Server | 2 | DM_Prim_Server-2 | TEG | 1 | 5 | 单模跳线 | 1 | 3 | / | DMB.00.02,41U:SM-ODF:TEG-1/10 | DMB.00.02,11U:DM_Prim_Server-2:TEG-1/5 | management-1
DMB | 00 | 02 | 41U | SM | ODF | SM-ODF | TEG | 1 | 11 | DMB | 00 | 02 | 08U | DM_Sec_Server | 2 | DM_Sec_Server-2 | TEG | 1 | 5 | 单模跳线 | 1 | 3 | / | DMB.00.02,41U:SM-ODF:TEG-1/11 | DMB.00.02,08U:DM_Sec_Server-2:TEG-1/5 | management-1
DMB | 00 | 02 | 41U | SM | ODF | SM-ODF | TEG | 1 | 37 | DMB | 00 | 01 | 22U | SG-Tera | 1 | SG-Tera-1 | TEG | 102C | M2 | 单模跳线 | 1 | 8 | / | DMB.00.02,41U:SM-ODF:TEG-1/37 | DMB.00.01,22U:SG-Tera-1:TEG-102C/M2 | management-2
DMB | 00 | 02 | 41U | SM | ODF | SM-ODF | TEG | 1 | 38 | DMB | 00 | 01 | 04U | SG-Tera | 2 | SG-Tera-2 | TEG | 102C | M2 | 单模跳线 | 1 | 8 | / | DMB.00.02,41U:SM-ODF:TEG-1/38 | DMB.00.01,04U:SG-Tera-2:TEG-102C/M2 | management-2
DMB | 00 | 02 | 41U | SM | ODF | SM-ODF | TEG | 1 | 39 | DMB | 00 | 02 | 22U | SG-Tera | 3 | SG-Tera-3 | TEG | 102C | M2 | 单模跳线 | 1 | 3 | / | DMB.00.02,41U:SM-ODF:TEG-1/39 | DMB.00.02,22U:SG-Tera-3:TEG-102C/M2 | management-2
DMB | 00 | 02 | 41U | SM | ODF | SM-ODF | TEG | 1 | 40 | DMB | 00 | 02 | 16U | DM_Prim_Server | 1 | DM_Prim_Server-1 | TEG | 1 | 6 | 单模跳线 | 1 | 3 | / | DMB.00.02,41U:SM-ODF:TEG-1/40 | DMB.00.02,16U:DM_Prim_Server-1:TEG-1/6 | management-2
DMB | 00 | 02 | 41U | SM | ODF | SM-ODF | TEG | 1 | 41 | DMB | 00 | 02 | 13U | DM_Sec_Server | 1 | DM_Sec_Server-1 | TEG | 1 | 6 | 单模跳线 | 1 | 3 | / | DMB.00.02,41U:SM-ODF:TEG-1/41 | DMB.00.02,13U:DM_Sec_Server-1:TEG-1/6 | management-2
DMB | 00 | 02 | 41U | SM | ODF | SM-ODF | TEG | 1 | 42 | DMB | 00 | 02 | 11U | DM_Prim_Server | 2 | DM_Prim_Server-2 | TEG | 1 | 6 | 单模跳线 | 1 | 3 | / | DMB.00.02,41U:SM-ODF:TEG-1/42 | DMB.00.02,11U:DM_Prim_Server-2:TEG-1/6 | management-2
DMB | 00 | 02 | 41U | SM | ODF | SM-ODF | TEG | 1 | 43 | DMB | 00 | 02 | 08U | DM_Sec_Server | 2 | DM_Sec_Server-2 | TEG | 1 | 6 | 单模跳线 | 1 | 3 | / | DMB.00.02,41U:SM-ODF:TEG-1/43 | DMB.00.02,08U:DM_Sec_Server-2:TEG-1/6 | management-2
DMB | 00 | 02 | 39U | SW1 | 1 | SW1-1 | EG | 1 | 01 | DMB | 00 | 02 | 16U | DM_Sec_Server | 1 | DM_Sec_Server-1 | EG | 1 | 1 | Cat.6 | 1 | 3 | / | DMB.00.02,39U:SW1-1:EG-1/01 | DMB.00.02,16U:DM_Sec_Server-1:EG-1/1
DMB | 00 | 02 | 39U | SW1 | 1 | SW1-1 | EG | 1 | 02 | DMB | 00 | 02 | 14U | DM_Storage_Server | 1 | DM_Storage_Server-1 | EG | 1 | 1 | Cat.6 | 1 | 3 | / | DMB.00.02,39U:SW1-1:EG-1/02 | DMB.00.02,14U:DM_Storage_Server-1:EG-1/1
DMB | 00 | 02 | 39U | SW1 | 1 | SW1-1 | EG | 1 | 03 | DMB | 00 | 02 | 14U | DM_Storage_Server | 1 | DM_Storage_Server-1 | EG | 2 | 1 | Cat.6 | 1 | 3 | / | DMB.00.02,39U:SW1-1:EG-1/03 | DMB.00.02,14U:DM_Storage_Server-1:EG-2/1
DMB | 00 | 02 | 39U | SW1 | 1 | SW1-1 | EG | 1 | 04 | DMB | 00 | 02 | 13U | DM_Prim_Server | 1 | DM_Prim_Server-1 | EG | 1 | 1 | Cat.6 | 1 | 3 | / | DMB.00.02,39U:SW1-1:EG-1/04 | DMB.00.02,13U:DM_Prim_Server-1:EG-1/1
DMB | 00 | 02 | 39U | SW1 | 1 | SW1-1 | EG | 1 | 05 | DMB | 00 | 02 | 11U | DM_Sec_Server | 2 | DM_Sec_Server-2 | EG | 1 | 1 | Cat.6 | 1 | 3 | / | DMB.00.02,39U:SW1-1:EG-1/05 | DMB.00.02,11U:DM_Sec_Server-2:EG-1/1
DMB | 00 | 02 | 39U | SW1 | 1 | SW1-1 | EG | 1 | 06 | DMB | 00 | 02 | 09U | DM_Storage_Server | 2 | DM_Storage_Server-2 | EG | 1 | 1 | Cat.6 | 1 | 3 | / | DMB.00.02,39U:SW1-1:EG-1/06 | DMB.00.02,09U:DM_Storage_Server-2:EG-1/1
DMB | 00 | 02 | 39U | SW1 | 1 | SW1-1 | EG | 1 | 07 | DMB | 00 | 02 | 09U | DM_Storage_Server | 2 | DM_Storage_Server-2 | EG | 2 | 1 | Cat.6 | 1 | 3 | / | DMB.00.02,39U:SW1-1:EG-1/07 | DMB.00.02,09U:DM_Storage_Server-2:EG-2/1
DMB | 00 | 02 | 39U | SW1 | 1 | SW1-1 | EG | 1 | 08 | DMB | 00 | 02 | 08U | DM_Prim_Server | 2 | DM_Prim_Server-2 | EG | 1 | 1 | Cat.6 | 1 | 3 | / | DMB.00.02,39U:SW1-1:EG-1/08 | DMB.00.02,08U:DM_Prim_Server-2:EG-1/1
DMB | 00 | 02 | 39U | SW1 | 1 | SW1-1 | EG | 1 | 09 | DMB | 00 | 02 | 19U | STC | 1 | STC-1 | EG | 1 | 1 | Cat.6 | 1 | 3 | / | DMB.00.02,39U:SW1-1:EG-1/09 | DMB.00.02,19U:STC-1:EG-1/1 | IMM
DMB | 00 | 02 | 39U | SW1 | 1 | SW1-1 | EG | 1 | 10 | DMB | 00 | 02 | 07U | STC | 2 | STC-2 | EG | 1 | 1 | Cat.6 | 1 | 3 | / | DMB.00.02,39U:SW1-1:EG-1/10 | DMB.00.02,07U:STC-2:EG-1/1 | IMM
DMB | 00 | 02 | 39U | SW1 | 1 | SW1-1 | EG | 1 | 11 | DMB | 00 | 02 | 19U | STC | 1 | STC-1 | EG | 1 | 2 | Cat.6 | 1 | 3 | / | DMB.00.02,39U:SW1-1:EG-1/11 | DMB.00.02,19U:STC-1:EG-1/2 | management-1
DMB | 00 | 02 | 39U | SW1 | 1 | SW1-1 | EG | 1 | 12 | DMB | 00 | 02 | 07U | STC | 2 | STC-2 | EG | 1 | 2 | Cat.6 | 1 | 3 | / | DMB.00.02,39U:SW1-1:EG-1/12 | DMB.00.02,07U:STC-2:EG-1/2 | management-1
DMB | 00 | 02 | 37U | SW1 | 2 | SW1-2 | EG | 1 | 01 | DMB | 00 | 02 | 19U | STC | 1 | STC-1 | EG | 1 | 3 | Cat.6 | 1 | 3 | / | DMB.00.02,37U:SW1-2:EG-1/01 | DMB.00.02,19U:STC-1:EG-1/3 | management-2
DMB | 00 | 02 | 37U | SW1 | 2 | SW1-2 | EG | 1 | 02 | DMB | 00 | 02 | 07U | STC | 2 | STC-2 | EG | 1 | 3 | Cat.6 | 1 | 3 | / | DMB.00.02,37U:SW1-2:EG-1/02 | DMB.00.02,07U:STC-2:EG-1/3 | management-2
DMB | 00 | 03 | 02U | CW1 | 2 | CW1-2 | TEG | 1/0 | 00 | DMB | 00 | 03 | 42U | SM | ODF | SM-ODF | TEG | 1 | 01 | 单模跳线 | 1 | 3 | / | DMB.00.03,02U:CW1-2:TEG-1/0/00 | DMB.00.03,42U:SM-ODF:TEG-1/01 | Tera-01的Asymmeria
DMB | 00 | 03 | 02U | CW1 | 2 | CW1-2 | TEG | 1/0 | 01 | DMB | 00 | 03 | 42U | SM | ODF | SM-ODF | TEG | 1 | 02 | 单模跳线 | 1 | 3 | / | DMB.00.03,02U:CW1-2:TEG-1/0/01 | DMB.00.03,42U:SM-ODF:TEG-1/02 | Tera-01的Asymmeria
DMB | 00 | 03 | 02U | CW1 | 2 | CW1-2 | TEG | 1/0 | 02 | DMB | 00 | 03 | 42U | SM | ODF | SM-ODF | TEG | 1 | 03 | 单模跳线 | 1 | 3 | / | DMB.00.03,02U:CW1-2:TEG-1/0/02 | DMB.00.03,42U:SM-ODF:TEG-1/03 | Tera-02的Asymmeria
DMB | 00 | 03 | 02U | CW1 | 2 | CW1-2 | TEG | 1/0 | 03 | DMB | 00 | 03 | 42U | SM | ODF | SM-ODF | TEG | 1 | 04 | 单模跳线 | 1 | 3 | / | DMB.00.03,02U:CW1-2:TEG-1/0/03 | DMB.00.03,42U:SM-ODF:TEG-1/04 | Tera-02的Asymmeria
DMB | 00 | 03 | 02U | CW1 | 2 | CW1-2 | TEG | 1/0 | 04 | DMB | 00 | 03 | 41U | SM | ODF | SM-ODF | TEG | 1 | 01 | 单模跳线 | 1 | 3 | / | DMB.00.03,02U:CW1-2:TEG-1/0/04 | DMB.00.03,41U:SM-ODF:TEG-1/01 | Tera-03的Asymmeria
DMB | 00 | 03 | 02U | CW1 | 2 | CW1-2 | TEG | 1/0 | 05 | DMB | 00 | 03 | 41U | SM | ODF | SM-ODF | TEG | 1 | 02 | 单模跳线 | 1 | 3 | / | DMB.00.03,02U:CW1-2:TEG-1/0/05 | DMB.00.03,41U:SM-ODF:TEG-1/02 | Tera-03的Asymmeria
DMB | 00 | 03 | 02U | CW1 | 2 | CW1-2 | TEG | 1/0 | 06 | DMB | 00 | 03 | 41U | SM | ODF | SM-ODF | TEG | 1 | 03 | 单模跳线 | 1 | 3 | / | DMB.00.03,02U:CW1-2:TEG-1/0/06 | DMB.00.03,41U:SM-ODF:TEG-1/03 | CDR Collection
DMB | 00 | 03 | 02U | CW1 | 2 | CW1-2 | TEG | 1/0 | 07 | DMB | 00 | 03 | 41U | SM | ODF | SM-ODF | TEG | 1 | 04 | 单模跳线 | 1 | 3 | / | DMB.00.03,02U:CW1-2:TEG-1/0/07 | DMB.00.03,41U:SM-ODF:TEG-1/04 | CDR Collection
DMB | 00 | 03 | 02U | CW1 | 2 | CW1-2 | TEG | 1/0 | 08 | DMB | 00 | 03 | 41U | SM | ODF | SM-ODF | TEG | 1 | 05 | 单模跳线 | 1 | 3 | / | DMB.00.03,02U:CW1-2:TEG-1/0/08 | DMB.00.03,41U:SM-ODF:TEG-1/05 | CDR Collection
DMB | 00 | 03 | 02U | CW1 | 2 | CW1-2 | TEG | 1/0 | 09 | DMB | 00 | 03 | 41U | SM | ODF | SM-ODF | TEG | 1 | 06 | 单模跳线 | 1 | 3 | / | DMB.00.03,02U:CW1-2:TEG-1/0/09 | DMB.00.03,41U:SM-ODF:TEG-1/06 | CDR Collection
DMB | 00 | 03 | 02U | CW1 | 2 | CW1-2 | TEG | 1/0 | 10 | DMB | 00 | 03 | 42U | SM | ODF | SM-ODF | TEG | 1 | 05 | 单模跳线 | 1 | 3 | / | DMB.00.03,02U:CW1-2:TEG-1/0/10 | DMB.00.03,42U:SM-ODF:TEG-1/05 | management-1
DMB | 00 | 03 | 02U | CW1 | 2 | CW1-2 | TEG | 1/0 | 11 | DMB | 00 | 03 | 42U | SM | ODF | SM-ODF | TEG | 1 | 06 | 单模跳线 | 1 | 3 | / | DMB.00.03,02U:CW1-2:TEG-1/0/11 | DMB.00.03,42U:SM-ODF:TEG-1/06 | management-1
DMB | 00 | 03 | 02U | CW1 | 2 | CW1-2 | TEG | 1/0 | 12 | DMB | 00 | 03 | 41U | SM | ODF | SM-ODF | TEG | 1 | 07 | 单模跳线 | 1 | 3 | / | DMB.00.03,02U:CW1-2:TEG-1/0/12 | DMB.00.03,41U:SM-ODF:TEG-1/07 | management-1
DMB | 00 | 03 | 02U | CW1 | 2 | CW1-2 | TEG | 1/0 | 13 | DMB | 00 | 03 | 41U | SM | ODF | SM-ODF | TEG | 1 | 08 | 单模跳线 | 1 | 3 | / | DMB.00.03,02U:CW1-2:TEG-1/0/13 | DMB.00.03,41U:SM-ODF:TEG-1/08 | management-1
DMB | 00 | 03 | 02U | CW1 | 2 | CW1-2 | TEG | 1/0 | 14 | DMB | 00 | 03 | 41U | SM | ODF | SM-ODF | TEG | 1 | 09 | 单模跳线 | 1 | 3 | / | DMB.00.03,02U:CW1-2:TEG-1/0/14 | DMB.00.03,41U:SM-ODF:TEG-1/09 | management-1
DMB | 00 | 03 | 02U | CW1 | 2 | CW1-2 | TEG | 1/0 | 15 | DMB | 00 | 03 | 41U | SM | ODF | SM-ODF | TEG | 1 | 10 | 单模跳线 | 1 | 3 | / | DMB.00.03,02U:CW1-2:TEG-1/0/15 | DMB.00.03,41U:SM-ODF:TEG-1/10 | management-1
DMB | 00 | 03 | 02U | CW1 | 2 | CW1-2 | TEG | 1/0 | 16 | DMB | 00 | 03 | 41U | SM | ODF | SM-ODF | TEG | 1 | 11 | 单模跳线 | 1 | 3 | / | DMB.00.03,02U:CW1-2:TEG-1/0/16 | DMB.00.03,41U:SM-ODF:TEG-1/11 | management-1
DMB | 00 | 03 | 02U | CW1 | 2 | CW1-2 | TEG | 2/0 | 00 | DMB | 00 | 02 | 39U | SW1 | 1 | SW1-1 | TEG | 1 | 1 | 多模跳线 | 1 | 10 | / | DMB.00.03,02U:CW1-2:TEG-2/0/00 | DMB.00.02,39U:SW1-1:TEG-1/1
DMB | 00 | 03 | 02U | CW1 | 2 | CW1-2 | TEG | 2/0 | 01 | DMB | 00 | 02 | 37U | SW1 | 2 | SW1-2 | TEG | 1 | 1 | 多模跳线 | 1 | 10 | / | DMB.00.03,02U:CW1-2:TEG-2/0/01 | DMB.00.02,37U:SW1-2:TEG-1/1
DMB | 00 | 04 | 42U | MM | ODF | MM-ODF | TEG | 1 | 01 | DMB | 00 | 04 | 03U | ADC-L404 | 01 | ADC-L404-01 | TEG | 1 | 01 | 多模跳线 | 1 | 3 | / | DMB.00.04,42U:MM-ODF:TEG-1/01 | DMB.00.04,03U:ADC-L404-01:TEG-1/01
DMB | 00 | 04 | 42U | MM | ODF | MM-ODF | TEG | 1 | 02 | DMB | 00 | 04 | 03U | ADC-L404 | 01 | ADC-L404-01 | TEG | 1 | 02 | 多模跳线 | 1 | 3 | / | DMB.00.04,42U:MM-ODF:TEG-1/02 | DMB.00.04,03U:ADC-L404-01:TEG-1/02
DMB | 00 | 04 | 42U | MM | ODF | MM-ODF | TEG | 1 | 03 | DMB | 00 | 04 | 03U | ADC-L404 | 01 | ADC-L404-01 | TEG | 1 | 03 | 多模跳线 | 1 | 3 | / | DMB.00.04,42U:MM-ODF:TEG-1/03 | DMB.00.04,03U:ADC-L404-01:TEG-1/03
DMB | 00 | 04 | 42U | MM | ODF | MM-ODF | TEG | 1 | 04 | DMB | 00 | 04 | 03U | ADC-L404 | 01 | ADC-L404-01 | TEG | 1 | 04 | 多模跳线 | 1 | 3 | / | DMB.00.04,42U:MM-ODF:TEG-1/04 | DMB.00.04,03U:ADC-L404-01:TEG-1/04
DMB | 00 | 04 | 42U | MM | ODF | MM-ODF | TEG | 1 | 05 | DMB | 00 | 04 | 08U | ADC-L404 | 02 | ADC-L404-02 | TEG | 1 | 01 | 多模跳线 | 1 | 3 | / | DMB.00.04,42U:MM-ODF:TEG-1/05 | DMB.00.04,08U:ADC-L404-02:TEG-1/01
DMB | 00 | 04 | 42U | MM | ODF | MM-ODF | TEG | 1 | 06 | DMB | 00 | 04 | 08U | ADC-L404 | 02 | ADC-L404-02 | TEG | 1 | 02 | 多模跳线 | 1 | 3 | / | DMB.00.04,42U:MM-ODF:TEG-1/06 | DMB.00.04,08U:ADC-L404-02:TEG-1/02
DMB | 00 | 04 | 42U | MM | ODF | MM-ODF | TEG | 1 | 07 | DMB | 00 | 04 | 08U | ADC-L404 | 02 | ADC-L404-02 | TEG | 1 | 03 | 多模跳线 | 1 | 3 | / | DMB.00.04,42U:MM-ODF:TEG-1/07 | DMB.00.04,08U:ADC-L404-02:TEG-1/03
DMB | 00 | 04 | 42U | MM | ODF | MM-ODF | TEG | 1 | 08 | DMB | 00 | 04 | 08U | ADC-L404 | 02 | ADC-L404-02 | TEG | 1 | 04 | 多模跳线 | 1 | 3 | / | DMB.00.04,42U:MM-ODF:TEG-1/08 | DMB.00.04,08U:ADC-L404-02:TEG-1/04
DMB | 00 | 04 | 42U | MM | ODF | MM-ODF | TEG | 1 | 09 | DMB | 00 | 04 | 13U | ADC-L404 | 03 | ADC-L404-03 | TEG | 1 | 01 | 多模跳线 | 1 | 3 | / | DMB.00.04,42U:MM-ODF:TEG-1/09 | DMB.00.04,13U:ADC-L404-03:TEG-1/01
DMB | 00 | 04 | 42U | MM | ODF | MM-ODF | TEG | 1 | 10 | DMB | 00 | 04 | 13U | ADC-L404 | 03 | ADC-L404-03 | TEG | 1 | 02 | 多模跳线 | 1 | 3 | / | DMB.00.04,42U:MM-ODF:TEG-1/10 | DMB.00.04,13U:ADC-L404-03:TEG-1/02
DMB | 00 | 04 | 42U | MM | ODF | MM-ODF | TEG | 1 | 11 | DMB | 00 | 04 | 13U | ADC-L404 | 03 | ADC-L404-03 | TEG | 1 | 03 | 多模跳线 | 1 | 3 | / | DMB.00.04,42U:MM-ODF:TEG-1/11 | DMB.00.04,13U:ADC-L404-03:TEG-1/03
DMB | 00 | 04 | 42U | MM | ODF | MM-ODF | TEG | 1 | 12 | DMB | 00 | 04 | 13U | ADC-L404 | 03 | ADC-L404-03 | TEG | 1 | 04 | 多模跳线 | 1 | 3 | / | DMB.00.04,42U:MM-ODF:TEG-1/12 | DMB.00.04,13U:ADC-L404-03:TEG-1/04
DMB | 00 | 04 | 42U | MM | ODF | MM-ODF | TEG | 1 | 13 | DMB | 00 | 04 | 18U | ADC-L404 | 04 | ADC-L404-04 | TEG | 1 | 01 | 多模跳线 | 1 | 3 | / | DMB.00.04,42U:MM-ODF:TEG-1/13 | DMB.00.04,18U:ADC-L404-04:TEG-1/01
DMB | 00 | 04 | 42U | MM | ODF | MM-ODF | TEG | 1 | 14 | DMB | 00 | 04 | 18U | ADC-L404 | 04 | ADC-L404-04 | TEG | 1 | 02 | 多模跳线 | 1 | 3 | / | DMB.00.04,42U:MM-ODF:TEG-1/14 | DMB.00.04,18U:ADC-L404-04:TEG-1/02
DMB | 00 | 04 | 42U | MM | ODF | MM-ODF | TEG | 1 | 15 | DMB | 00 | 04 | 18U | ADC-L404 | 04 | ADC-L404-04 | TEG | 1 | 03 | 多模跳线 | 1 | 3 | / | DMB.00.04,42U:MM-ODF:TEG-1/15 | DMB.00.04,18U:ADC-L404-04:TEG-1/03
DMB | 00 | 04 | 42U | MM | ODF | MM-ODF | TEG | 1 | 16 | DMB | 00 | 04 | 18U | ADC-L404 | 04 | ADC-L404-04 | TEG | 1 | 04 | 多模跳线 | 1 | 3 | / | DMB.00.04,42U:MM-ODF:TEG-1/16 | DMB.00.04,18U:ADC-L404-04:TEG-1/04
DMB | 00 | 05 | 42U | MM | ODF | MM-ODF | TEG | 1 | 01 | DMB | 00 | 05 | 03U | ADC-L404 | 05 | ADC-L404-05 | TEG | 1 | 01 | 多模跳线 | 1 | 3 | / | DMB.00.05,42U:MM-ODF:TEG-1/01 | DMB.00.05,03U:ADC-L404-05:TEG-1/01
DMB | 00 | 05 | 42U | MM | ODF | MM-ODF | TEG | 1 | 02 | DMB | 00 | 05 | 03U | ADC-L404 | 05 | ADC-L404-05 | TEG | 1 | 02 | 多模跳线 | 1 | 3 | / | DMB.00.05,42U:MM-ODF:TEG-1/02 | DMB.00.05,03U:ADC-L404-05:TEG-1/02
DMB | 00 | 05 | 42U | MM | ODF | MM-ODF | TEG | 1 | 03 | DMB | 00 | 05 | 03U | ADC-L404 | 05 | ADC-L404-05 | TEG | 1 | 03 | 多模跳线 | 1 | 3 | / | DMB.00.05,42U:MM-ODF:TEG-1/03 | DMB.00.05,03U:ADC-L404-05:TEG-1/03
DMB | 00 | 05 | 42U | MM | ODF | MM-ODF | TEG | 1 | 04 | DMB | 00 | 05 | 03U | ADC-L404 | 05 | ADC-L404-05 | TEG | 1 | 04 | 多模跳线 | 1 | 3 | / | DMB.00.05,42U:MM-ODF:TEG-1/04 | DMB.00.05,03U:ADC-L404-05:TEG-1/04
DMB | 00 | 05 | 42U | MM | ODF | MM-ODF | TEG | 1 | 05 | DMB | 00 | 05 | 08U | ADC-L404 | 06 | ADC-L404-06 | TEG | 1 | 01 | 多模跳线 | 1 | 3 | / | DMB.00.05,42U:MM-ODF:TEG-1/05 | DMB.00.05,08U:ADC-L404-06:TEG-1/01
DMB | 00 | 05 | 42U | MM | ODF | MM-ODF | TEG | 1 | 06 | DMB | 00 | 05 | 08U | ADC-L404 | 06 | ADC-L404-06 | TEG | 1 | 02 | 多模跳线 | 1 | 3 | / | DMB.00.05,42U:MM-ODF:TEG-1/06 | DMB.00.05,08U:ADC-L404-06:TEG-1/02
DMB | 00 | 05 | 42U | MM | ODF | MM-ODF | TEG | 1 | 07 | DMB | 00 | 05 | 08U | ADC-L404 | 06 | ADC-L404-06 | TEG | 1 | 03 | 多模跳线 | 1 | 3 | / | DMB.00.05,42U:MM-ODF:TEG-1/07 | DMB.00.05,08U:ADC-L404-06:TEG-1/03
DMB | 00 | 05 | 42U | MM | ODF | MM-ODF | TEG | 1 | 08 | DMB | 00 | 05 | 08U | ADC-L404 | 06 | ADC-L404-06 | TEG | 1 | 04 | 多模跳线 | 1 | 3 | / | DMB.00.05,42U:MM-ODF:TEG-1/08 | DMB.00.05,08U:ADC-L404-06:TEG-1/04
DMB | 00 | 05 | 42U | MM | ODF | MM-ODF | TEG | 1 | 09 | DMB | 00 | 05 | 13U | ADC-L404 | 07 | ADC-L404-07 | TEG | 1 | 01 | 多模跳线 | 1 | 3 | / | DMB.00.05,42U:MM-ODF:TEG-1/09 | DMB.00.05,13U:ADC-L404-07:TEG-1/01
DMB | 00 | 05 | 42U | MM | ODF | MM-ODF | TEG | 1 | 10 | DMB | 00 | 05 | 13U | ADC-L404 | 07 | ADC-L404-07 | TEG | 1 | 02 | 多模跳线 | 1 | 3 | / | DMB.00.05,42U:MM-ODF:TEG-1/10 | DMB.00.05,13U:ADC-L404-07:TEG-1/02
DMB | 00 | 05 | 42U | MM | ODF | MM-ODF | TEG | 1 | 11 | DMB | 00 | 05 | 13U | ADC-L404 | 07 | ADC-L404-07 | TEG | 1 | 03 | 多模跳线 | 1 | 3 | / | DMB.00.05,42U:MM-ODF:TEG-1/11 | DMB.00.05,13U:ADC-L404-07:TEG-1/03
DMB | 00 | 05 | 42U | MM | ODF | MM-ODF | TEG | 1 | 12 | DMB | 00 | 05 | 13U | ADC-L404 | 07 | ADC-L404-07 | TEG | 1 | 04 | 多模跳线 | 1 | 3 | / | DMB.00.05,42U:MM-ODF:TEG-1/12 | DMB.00.05,13U:ADC-L404-07:TEG-1/04
DMB | 00 | 05 | 42U | MM | ODF | MM-ODF | TEG | 1 | 13 | DMB | 00 | 05 | 18U | ADC-L404 | 08 | ADC-L404-08 | TEG | 1 | 01 | 多模跳线 | 1 | 3 | / | DMB.00.05,42U:MM-ODF:TEG-1/13 | DMB.00.05,18U:ADC-L404-08:TEG-1/01
DMB | 00 | 05 | 42U | MM | ODF | MM-ODF | TEG | 1 | 14 | DMB | 00 | 05 | 18U | ADC-L404 | 08 | ADC-L404-08 | TEG | 1 | 02 | 多模跳线 | 1 | 3 | / | DMB.00.05,42U:MM-ODF:TEG-1/14 | DMB.00.05,18U:ADC-L404-08:TEG-1/02
DMB | 00 | 05 | 42U | MM | ODF | MM-ODF | TEG | 1 | 15 | DMB | 00 | 05 | 18U | ADC-L404 | 08 | ADC-L404-08 | TEG | 1 | 03 | 多模跳线 | 1 | 3 | / | DMB.00.05,42U:MM-ODF:TEG-1/15 | DMB.00.05,18U:ADC-L404-08:TEG-1/03
DMB | 00 | 05 | 42U | MM | ODF | MM-ODF | TEG | 1 | 16 | DMB | 00 | 05 | 18U | ADC-L404 | 08 | ADC-L404-08 | TEG | 1 | 04 | 多模跳线 | 1 | 3 | / | DMB.00.05,42U:MM-ODF:TEG-1/16 | DMB.00.05,18U:ADC-L404-08:TEG-1/04
DMB | 00 | 06 | 42U | MM | ODF | MM-ODF | TEG | 1 | 01 | DMB | 00 | 06 | 03U | ADC-L404 | 09 | ADC-L404-09 | TEG | 1 | 01 | 多模跳线 | 1 | 3 | / | DMB.00.06,42U:MM-ODF:TEG-1/01 | DMB.00.06,03U:ADC-L404-09:TEG-1/01
DMB | 00 | 06 | 42U | MM | ODF | MM-ODF | TEG | 1 | 02 | DMB | 00 | 06 | 03U | ADC-L404 | 09 | ADC-L404-09 | TEG | 1 | 02 | 多模跳线 | 1 | 3 | / | DMB.00.06,42U:MM-ODF:TEG-1/02 | DMB.00.06,03U:ADC-L404-09:TEG-1/02
DMB | 00 | 06 | 42U | MM | ODF | MM-ODF | TEG | 1 | 03 | DMB | 00 | 06 | 03U | ADC-L404 | 09 | ADC-L404-09 | TEG | 1 | 03 | 多模跳线 | 1 | 3 | / | DMB.00.06,42U:MM-ODF:TEG-1/03 | DMB.00.06,03U:ADC-L404-09:TEG-1/03
DMB | 00 | 06 | 42U | MM | ODF | MM-ODF | TEG | 1 | 04 | DMB | 00 | 06 | 03U | ADC-L404 | 09 | ADC-L404-09 | TEG | 1 | 04 | 多模跳线 | 1 | 3 | / | DMB.00.06,42U:MM-ODF:TEG-1/04 | DMB.00.06,03U:ADC-L404-09:TEG-1/04
DMB | 00 | 06 | 42U | MM | ODF | MM-ODF | TEG | 1 | 05 | DMB | 00 | 06 | 08U | ADC-L404 | 10 | ADC-L404-10 | TEG | 1 | 01 | 多模跳线 | 1 | 3 | / | DMB.00.06,42U:MM-ODF:TEG-1/05 | DMB.00.06,08U:ADC-L404-10:TEG-1/01
DMB | 00 | 06 | 42U | MM | ODF | MM-ODF | TEG | 1 | 06 | DMB | 00 | 06 | 08U | ADC-L404 | 10 | ADC-L404-10 | TEG | 1 | 02 | 多模跳线 | 1 | 3 | / | DMB.00.06,42U:MM-ODF:TEG-1/06 | DMB.00.06,08U:ADC-L404-10:TEG-1/02
DMB | 00 | 06 | 42U | MM | ODF | MM-ODF | TEG | 1 | 07 | DMB | 00 | 06 | 08U | ADC-L404 | 10 | ADC-L404-10 | TEG | 1 | 03 | 多模跳线 | 1 | 3 | / | DMB.00.06,42U:MM-ODF:TEG-1/07 | DMB.00.06,08U:ADC-L404-10:TEG-1/03
DMB | 00 | 06 | 42U | MM | ODF | MM-ODF | TEG | 1 | 08 | DMB | 00 | 06 | 08U | ADC-L404 | 10 | ADC-L404-10 | TEG | 1 | 04 | 多模跳线 | 1 | 3 | / | DMB.00.06,42U:MM-ODF:TEG-1/08 | DMB.00.06,08U:ADC-L404-10:TEG-1/04
DMB | 00 | 06 | 42U | MM | ODF | MM-ODF | TEG | 1 | 09 | DMB | 00 | 06 | 13U | ADC-L404 | 11 | ADC-L404-11 | TEG | 1 | 01 | 多模跳线 | 1 | 3 | / | DMB.00.06,42U:MM-ODF:TEG-1/09 | DMB.00.06,13U:ADC-L404-11:TEG-1/01
DMB | 00 | 06 | 42U | MM | ODF | MM-ODF | TEG | 1 | 10 | DMB | 00 | 06 | 13U | ADC-L404 | 11 | ADC-L404-11 | TEG | 1 | 02 | 多模跳线 | 1 | 3 | / | DMB.00.06,42U:MM-ODF:TEG-1/10 | DMB.00.06,13U:ADC-L404-11:TEG-1/02
DMB | 00 | 06 | 42U | MM | ODF | MM-ODF | TEG | 1 | 11 | DMB | 00 | 06 | 13U | ADC-L404 | 11 | ADC-L404-11 | TEG | 1 | 03 | 多模跳线 | 1 | 3 | / | DMB.00.06,42U:MM-ODF:TEG-1/11 | DMB.00.06,13U:ADC-L404-11:TEG-1/03
DMB | 00 | 06 | 42U | MM | ODF | MM-ODF | TEG | 1 | 12 | DMB | 00 | 06 | 13U | ADC-L404 | 11 | ADC-L404-11 | TEG | 1 | 04 | 多模跳线 | 1 | 3 | / | DMB.00.06,42U:MM-ODF:TEG-1/12 | DMB.00.06,13U:ADC-L404-11:TEG-1/04
DMB | 00 | 06 | 42U | MM | ODF | MM-ODF | TEG | 1 | 13 | DMB | 00 | 06 | 18U | ADC-L404 | 12 | ADC-L404-12 | TEG | 1 | 01 | 多模跳线 | 1 | 3 | / | DMB.00.06,42U:MM-ODF:TEG-1/13 | DMB.00.06,18U:ADC-L404-12:TEG-1/01
DMB | 00 | 06 | 42U | MM | ODF | MM-ODF | TEG | 1 | 14 | DMB | 00 | 06 | 18U | ADC-L404 | 12 | ADC-L404-12 | TEG | 1 | 02 | 多模跳线 | 1 | 3 | / | DMB.00.06,42U:MM-ODF:TEG-1/14 | DMB.00.06,18U:ADC-L404-12:TEG-1/02
DMB | 00 | 06 | 42U | MM | ODF | MM-ODF | TEG | 1 | 15 | DMB | 00 | 06 | 18U | ADC-L404 | 12 | ADC-L404-12 | TEG | 1 | 03 | 多模跳线 | 1 | 3 | / | DMB.00.06,42U:MM-ODF:TEG-1/15 | DMB.00.06,18U:ADC-L404-12:TEG-1/03
DMB | 00 | 06 | 42U | MM | ODF | MM-ODF | TEG | 1 | 16 | DMB | 00 | 06 | 18U | ADC-L404 | 12 | ADC-L404-12 | TEG | 1 | 04 | 多模跳线 | 1 | 3 | / | DMB.00.06,42U:MM-ODF:TEG-1/16 | DMB.00.06,18U:ADC-L404-12:TEG-1/04
DMB | 00 | 07 | 42U | MM | ODF | MM-ODF | TEG | 1 | 01 | DMB | 00 | 07 | 03U | ADC-L404 | 13 | ADC-L404-13 | TEG | 1 | 01 | 多模跳线 | 1 | 3 | / | DMB.00.07,42U:MM-ODF:TEG-1/01 | DMB.00.07,03U:ADC-L404-13:TEG-1/01
DMB | 00 | 07 | 42U | MM | ODF | MM-ODF | TEG | 1 | 02 | DMB | 00 | 07 | 03U | ADC-L404 | 13 | ADC-L404-13 | TEG | 1 | 02 | 多模跳线 | 1 | 3 | / | DMB.00.07,42U:MM-ODF:TEG-1/02 | DMB.00.07,03U:ADC-L404-13:TEG-1/02
DMB | 00 | 07 | 42U | MM | ODF | MM-ODF | TEG | 1 | 03 | DMB | 00 | 07 | 03U | ADC-L404 | 13 | ADC-L404-13 | TEG | 1 | 03 | 多模跳线 | 1 | 3 | / | DMB.00.07,42U:MM-ODF:TEG-1/03 | DMB.00.07,03U:ADC-L404-13:TEG-1/03
DMB | 00 | 07 | 42U | MM | ODF | MM-ODF | TEG | 1 | 04 | DMB | 00 | 07 | 03U | ADC-L404 | 13 | ADC-L404-13 | TEG | 1 | 04 | 多模跳线 | 1 | 3 | / | DMB.00.07,42U:MM-ODF:TEG-1/04 | DMB.00.07,03U:ADC-L404-13:TEG-1/04
DMB | 00 | 07 | 42U | MM | ODF | MM-ODF | TEG | 1 | 05 | DMB | 00 | 07 | 08U | ADC-L404 | 14 | ADC-L404-14 | TEG | 1 | 01 | 多模跳线 | 1 | 3 | / | DMB.00.07,42U:MM-ODF:TEG-1/05 | DMB.00.07,08U:ADC-L404-14:TEG-1/01
DMB | 00 | 07 | 42U | MM | ODF | MM-ODF | TEG | 1 | 06 | DMB | 00 | 07 | 08U | ADC-L404 | 14 | ADC-L404-14 | TEG | 1 | 02 | 多模跳线 | 1 | 3 | / | DMB.00.07,42U:MM-ODF:TEG-1/06 | DMB.00.07,08U:ADC-L404-14:TEG-1/02
DMB | 00 | 07 | 42U | MM | ODF | MM-ODF | TEG | 1 | 07 | DMB | 00 | 07 | 08U | ADC-L404 | 14 | ADC-L404-14 | TEG | 1 | 03 | 多模跳线 | 1 | 3 | / | DMB.00.07,42U:MM-ODF:TEG-1/07 | DMB.00.07,08U:ADC-L404-14:TEG-1/03
DMB | 00 | 07 | 42U | MM | ODF | MM-ODF | TEG | 1 | 08 | DMB | 00 | 07 | 08U | ADC-L404 | 14 | ADC-L404-14 | TEG | 1 | 04 | 多模跳线 | 1 | 3 | / | DMB.00.07,42U:MM-ODF:TEG-1/08 | DMB.00.07,08U:ADC-L404-14:TEG-1/04
DMB | 00 | 07 | 42U | MM | ODF | MM-ODF | TEG | 1 | 09 | DMB | 00 | 07 | 13U | ADC-L404 | 15 | ADC-L404-15 | TEG | 1 | 01 | 多模跳线 | 1 | 3 | / | DMB.00.07,42U:MM-ODF:TEG-1/09 | DMB.00.07,13U:ADC-L404-15:TEG-1/01
DMB | 00 | 07 | 42U | MM | ODF | MM-ODF | TEG | 1 | 10 | DMB | 00 | 07 | 13U | ADC-L404 | 15 | ADC-L404-15 | TEG | 1 | 02 | 多模跳线 | 1 | 3 | / | DMB.00.07,42U:MM-ODF:TEG-1/10 | DMB.00.07,13U:ADC-L404-15:TEG-1/02
DMB | 00 | 07 | 42U | MM | ODF | MM-ODF | TEG | 1 | 11 | DMB | 00 | 07 | 13U | ADC-L404 | 15 | ADC-L404-15 | TEG | 1 | 03 | 多模跳线 | 1 | 3 | / | DMB.00.07,42U:MM-ODF:TEG-1/11 | DMB.00.07,13U:ADC-L404-15:TEG-1/03
DMB | 00 | 07 | 42U | MM | ODF | MM-ODF | TEG | 1 | 12 | DMB | 00 | 07 | 13U | ADC-L404 | 15 | ADC-L404-15 | TEG | 1 | 04 | 多模跳线 | 1 | 3 | / | DMB.00.07,42U:MM-ODF:TEG-1/12 | DMB.00.07,13U:ADC-L404-15:TEG-1/04
DMB | 00 | 07 | 42U | MM | ODF | MM-ODF | TEG | 1 | 13 | DMB | 00 | 07 | 18U | ADC-L404 | 16 | ADC-L404-16 | TEG | 1 | 01 | 多模跳线 | 1 | 3 | / | DMB.00.07,42U:MM-ODF:TEG-1/13 | DMB.00.07,18U:ADC-L404-16:TEG-1/01
DMB | 00 | 07 | 42U | MM | ODF | MM-ODF | TEG | 1 | 14 | DMB | 00 | 07 | 18U | ADC-L404 | 16 | ADC-L404-16 | TEG | 1 | 02 | 多模跳线 | 1 | 3 | / | DMB.00.07,42U:MM-ODF:TEG-1/14 | DMB.00.07,18U:ADC-L404-16:TEG-1/02
DMB | 00 | 07 | 42U | MM | ODF | MM-ODF | TEG | 1 | 15 | DMB | 00 | 07 | 18U | ADC-L404 | 16 | ADC-L404-16 | TEG | 1 | 03 | 多模跳线 | 1 | 3 | / | DMB.00.07,42U:MM-ODF:TEG-1/15 | DMB.00.07,18U:ADC-L404-16:TEG-1/03
DMB | 00 | 07 | 42U | MM | ODF | MM-ODF | TEG | 1 | 16 | DMB | 00 | 07 | 18U | ADC-L404 | 16 | ADC-L404-16 | TEG | 1 | 04 | 多模跳线 | 1 | 3 | / | DMB.00.07,42U:MM-ODF:TEG-1/16 | DMB.00.07,18U:ADC-L404-16:TEG-1/04
DMB | 00 | 04 | 42U | MM | ODF | MM-ODF | TEG | 1 | 17 | DMB | 00 | 04 | 03U | ADC-L404 | 01 | ADC-L404-01 | TEG | 1 | 09 | 多模跳线 | 1 | 3 | / | DMB.00.04,42U:MM-ODF:TEG-1/17 | DMB.00.04,03U:ADC-L404-01:TEG-1/09
DMB | 00 | 04 | 42U | MM | ODF | MM-ODF | TEG | 1 | 18 | DMB | 00 | 04 | 03U | ADC-L404 | 01 | ADC-L404-01 | TEG | 1 | 10 | 多模跳线 | 1 | 3 | / | DMB.00.04,42U:MM-ODF:TEG-1/18 | DMB.00.04,03U:ADC-L404-01:TEG-1/10
DMB | 00 | 04 | 42U | MM | ODF | MM-ODF | TEG | 1 | 19 | DMB | 00 | 04 | 08U | ADC-L404 | 02 | ADC-L404-02 | TEG | 1 | 09 | 多模跳线 | 1 | 3 | / | DMB.00.04,42U:MM-ODF:TEG-1/19 | DMB.00.04,08U:ADC-L404-02:TEG-1/09
DMB | 00 | 04 | 42U | MM | ODF | MM-ODF | TEG | 1 | 20 | DMB | 00 | 04 | 08U | ADC-L404 | 02 | ADC-L404-02 | TEG | 1 | 10 | 多模跳线 | 1 | 3 | / | DMB.00.04,42U:MM-ODF:TEG-1/20 | DMB.00.04,08U:ADC-L404-02:TEG-1/10
DMB | 00 | 04 | 42U | MM | ODF | MM-ODF | TEG | 1 | 21 | DMB | 00 | 04 | 13U | ADC-L404 | 03 | ADC-L404-03 | TEG | 1 | 09 | 多模跳线 | 1 | 3 | / | DMB.00.04,42U:MM-ODF:TEG-1/21 | DMB.00.04,13U:ADC-L404-03:TEG-1/09
DMB | 00 | 04 | 42U | MM | ODF | MM-ODF | TEG | 1 | 22 | DMB | 00 | 04 | 13U | ADC-L404 | 03 | ADC-L404-03 | TEG | 1 | 10 | 多模跳线 | 1 | 3 | / | DMB.00.04,42U:MM-ODF:TEG-1/22 | DMB.00.04,13U:ADC-L404-03:TEG-1/10
DMB | 00 | 04 | 42U | MM | ODF | MM-ODF | TEG | 1 | 23 | DMB | 00 | 04 | 18U | ADC-L404 | 04 | ADC-L404-04 | TEG | 1 | 09 | 多模跳线 | 1 | 3 | / | DMB.00.04,42U:MM-ODF:TEG-1/23 | DMB.00.04,18U:ADC-L404-04:TEG-1/09
DMB | 00 | 04 | 42U | MM | ODF | MM-ODF | TEG | 1 | 24 | DMB | 00 | 04 | 18U | ADC-L404 | 04 | ADC-L404-04 | TEG | 1 | 10 | 多模跳线 | 1 | 3 | / | DMB.00.04,42U:MM-ODF:TEG-1/24 | DMB.00.04,18U:ADC-L404-04:TEG-1/10
DMB | 00 | 05 | 42U | MM | ODF | MM-ODF | TEG | 1 | 17 | DMB | 00 | 05 | 03U | ADC-L404 | 05 | ADC-L404-05 | TEG | 1 | 09 | 多模跳线 | 1 | 3 | / | DMB.00.05,42U:MM-ODF:TEG-1/17 | DMB.00.05,03U:ADC-L404-05:TEG-1/09
DMB | 00 | 05 | 42U | MM | ODF | MM-ODF | TEG | 1 | 18 | DMB | 00 | 05 | 03U | ADC-L404 | 05 | ADC-L404-05 | TEG | 1 | 10 | 多模跳线 | 1 | 3 | / | DMB.00.05,42U:MM-ODF:TEG-1/18 | DMB.00.05,03U:ADC-L404-05:TEG-1/10
DMB | 00 | 05 | 42U | MM | ODF | MM-ODF | TEG | 1 | 19 | DMB | 00 | 05 | 08U | ADC-L404 | 06 | ADC-L404-06 | TEG | 1 | 09 | 多模跳线 | 1 | 3 | / | DMB.00.05,42U:MM-ODF:TEG-1/19 | DMB.00.05,08U:ADC-L404-06:TEG-1/09
DMB | 00 | 05 | 42U | MM | ODF | MM-ODF | TEG | 1 | 20 | DMB | 00 | 05 | 08U | ADC-L404 | 06 | ADC-L404-06 | TEG | 1 | 10 | 多模跳线 | 1 | 3 | / | DMB.00.05,42U:MM-ODF:TEG-1/20 | DMB.00.05,08U:ADC-L404-06:TEG-1/10
DMB | 00 | 05 | 42U | MM | ODF | MM-ODF | TEG | 1 | 21 | DMB | 00 | 05 | 13U | ADC-L404 | 07 | ADC-L404-07 | TEG | 1 | 09 | 多模跳线 | 1 | 3 | / | DMB.00.05,42U:MM-ODF:TEG-1/21 | DMB.00.05,13U:ADC-L404-07:TEG-1/09
DMB | 00 | 05 | 42U | MM | ODF | MM-ODF | TEG | 1 | 22 | DMB | 00 | 05 | 13U | ADC-L404 | 07 | ADC-L404-07 | TEG | 1 | 10 | 多模跳线 | 1 | 3 | / | DMB.00.05,42U:MM-ODF:TEG-1/22 | DMB.00.05,13U:ADC-L404-07:TEG-1/10
DMB | 00 | 05 | 42U | MM | ODF | MM-ODF | TEG | 1 | 23 | DMB | 00 | 05 | 18U | ADC-L404 | 08 | ADC-L404-08 | TEG | 1 | 09 | 多模跳线 | 1 | 3 | / | DMB.00.05,42U:MM-ODF:TEG-1/23 | DMB.00.05,18U:ADC-L404-08:TEG-1/09
DMB | 00 | 05 | 42U | MM | ODF | MM-ODF | TEG | 1 | 24 | DMB | 00 | 05 | 18U | ADC-L404 | 08 | ADC-L404-08 | TEG | 1 | 10 | 多模跳线 | 1 | 3 | / | DMB.00.05,42U:MM-ODF:TEG-1/24 | DMB.00.05,18U:ADC-L404-08:TEG-1/10
DMB | 00 | 06 | 42U | MM | ODF | MM-ODF | TEG | 1 | 17 | DMB | 00 | 06 | 03U | ADC-L404 | 09 | ADC-L404-09 | TEG | 1 | 09 | 多模跳线 | 1 | 3 | / | DMB.00.06,42U:MM-ODF:TEG-1/17 | DMB.00.06,03U:ADC-L404-09:TEG-1/09
DMB | 00 | 06 | 42U | MM | ODF | MM-ODF | TEG | 1 | 18 | DMB | 00 | 06 | 03U | ADC-L404 | 09 | ADC-L404-09 | TEG | 1 | 10 | 多模跳线 | 1 | 3 | / | DMB.00.06,42U:MM-ODF:TEG-1/18 | DMB.00.06,03U:ADC-L404-09:TEG-1/10
DMB | 00 | 06 | 42U | MM | ODF | MM-ODF | TEG | 1 | 19 | DMB | 00 | 06 | 08U | ADC-L404 | 10 | ADC-L404-10 | TEG | 1 | 09 | 多模跳线 | 1 | 3 | / | DMB.00.06,42U:MM-ODF:TEG-1/19 | DMB.00.06,08U:ADC-L404-10:TEG-1/09
DMB | 00 | 06 | 42U | MM | ODF | MM-ODF | TEG | 1 | 20 | DMB | 00 | 06 | 08U | ADC-L404 | 10 | ADC-L404-10 | TEG | 1 | 10 | 多模跳线 | 1 | 3 | / | DMB.00.06,42U:MM-ODF:TEG-1/20 | DMB.00.06,08U:ADC-L404-10:TEG-1/10
DMB | 00 | 06 | 42U | MM | ODF | MM-ODF | TEG | 1 | 21 | DMB | 00 | 06 | 13U | ADC-L404 | 11 | ADC-L404-11 | TEG | 1 | 09 | 多模跳线 | 1 | 3 | / | DMB.00.06,42U:MM-ODF:TEG-1/21 | DMB.00.06,13U:ADC-L404-11:TEG-1/09
DMB | 00 | 06 | 42U | MM | ODF | MM-ODF | TEG | 1 | 22 | DMB | 00 | 06 | 13U | ADC-L404 | 11 | ADC-L404-11 | TEG | 1 | 10 | 多模跳线 | 1 | 3 | / | DMB.00.06,42U:MM-ODF:TEG-1/22 | DMB.00.06,13U:ADC-L404-11:TEG-1/10
DMB | 00 | 06 | 42U | MM | ODF | MM-ODF | TEG | 1 | 23 | DMB | 00 | 06 | 18U | ADC-L404 | 12 | ADC-L404-12 | TEG | 1 | 09 | 多模跳线 | 1 | 3 | / | DMB.00.06,42U:MM-ODF:TEG-1/23 | DMB.00.06,18U:ADC-L404-12:TEG-1/09
DMB | 00 | 06 | 42U | MM | ODF | MM-ODF | TEG | 1 | 24 | DMB | 00 | 06 | 18U | ADC-L404 | 12 | ADC-L404-12 | TEG | 1 | 10 | 多模跳线 | 1 | 3 | / | DMB.00.06,42U:MM-ODF:TEG-1/24 | DMB.00.06,18U:ADC-L404-12:TEG-1/10
DMB | 00 | 07 | 42U | MM | ODF | MM-ODF | TEG | 1 | 17 | DMB | 00 | 07 | 03U | ADC-L404 | 13 | ADC-L404-13 | TEG | 1 | 09 | 多模跳线 | 1 | 3 | / | DMB.00.07,42U:MM-ODF:TEG-1/17 | DMB.00.07,03U:ADC-L404-13:TEG-1/09
DMB | 00 | 07 | 42U | MM | ODF | MM-ODF | TEG | 1 | 18 | DMB | 00 | 07 | 03U | ADC-L404 | 13 | ADC-L404-13 | TEG | 1 | 10 | 多模跳线 | 1 | 3 | / | DMB.00.07,42U:MM-ODF:TEG-1/18 | DMB.00.07,03U:ADC-L404-13:TEG-1/10
DMB | 00 | 07 | 42U | MM | ODF | MM-ODF | TEG | 1 | 19 | DMB | 00 | 07 | 08U | ADC-L404 | 14 | ADC-L404-14 | TEG | 1 | 09 | 多模跳线 | 1 | 3 | / | DMB.00.07,42U:MM-ODF:TEG-1/19 | DMB.00.07,08U:ADC-L404-14:TEG-1/09
DMB | 00 | 07 | 42U | MM | ODF | MM-ODF | TEG | 1 | 20 | DMB | 00 | 07 | 08U | ADC-L404 | 14 | ADC-L404-14 | TEG | 1 | 10 | 多模跳线 | 1 | 3 | / | DMB.00.07,42U:MM-ODF:TEG-1/20 | DMB.00.07,08U:ADC-L404-14:TEG-1/10
DMB | 00 | 07 | 42U | MM | ODF | MM-ODF | TEG | 1 | 21 | DMB | 00 | 07 | 13U | ADC-L404 | 15 | ADC-L404-15 | TEG | 1 | 09 | 多模跳线 | 1 | 3 | / | DMB.00.07,42U:MM-ODF:TEG-1/21 | DMB.00.07,13U:ADC-L404-15:TEG-1/09
DMB | 00 | 07 | 42U | MM | ODF | MM-ODF | TEG | 1 | 22 | DMB | 00 | 07 | 13U | ADC-L404 | 15 | ADC-L404-15 | TEG | 1 | 10 | 多模跳线 | 1 | 3 | / | DMB.00.07,42U:MM-ODF:TEG-1/22 | DMB.00.07,13U:ADC-L404-15:TEG-1/10
DMB | 00 | 07 | 42U | MM | ODF | MM-ODF | TEG | 1 | 23 | DMB | 00 | 07 | 18U | ADC-L404 | 16 | ADC-L404-16 | TEG | 1 | 09 | 多模跳线 | 1 | 3 | / | DMB.00.07,42U:MM-ODF:TEG-1/23 | DMB.00.07,18U:ADC-L404-16:TEG-1/09
DMB | 00 | 07 | 42U | MM | ODF | MM-ODF | TEG | 1 | 24 | DMB | 00 | 07 | 18U | ADC-L404 | 16 | ADC-L404-16 | TEG | 1 | 10 | 多模跳线 | 1 | 3 | / | DMB.00.07,42U:MM-ODF:TEG-1/24 | DMB.00.07,18U:ADC-L404-16:TEG-1/10
DMB | 00 | 04 | 41U | MM | ODF | MM-ODF | TEG | 1 | 01 | DMB | 00 | 04 | 03U | ADC-L404 | 01 | ADC-L404-01 | TEG | 1 | 05 | 多模跳线 | 1 | 3 | / | DMB.00.04,41U:MM-ODF:TEG-1/01 | DMB.00.04,03U:ADC-L404-01:TEG-1/05
DMB | 00 | 04 | 41U | MM | ODF | MM-ODF | TEG | 1 | 02 | DMB | 00 | 04 | 03U | ADC-L404 | 01 | ADC-L404-01 | TEG | 1 | 06 | 多模跳线 | 1 | 3 | / | DMB.00.04,41U:MM-ODF:TEG-1/02 | DMB.00.04,03U:ADC-L404-01:TEG-1/06
DMB | 00 | 04 | 41U | MM | ODF | MM-ODF | TEG | 1 | 03 | DMB | 00 | 04 | 03U | ADC-L404 | 01 | ADC-L404-01 | TEG | 1 | 07 | 多模跳线 | 1 | 3 | / | DMB.00.04,41U:MM-ODF:TEG-1/03 | DMB.00.04,03U:ADC-L404-01:TEG-1/07
DMB | 00 | 04 | 41U | MM | ODF | MM-ODF | TEG | 1 | 04 | DMB | 00 | 04 | 03U | ADC-L404 | 01 | ADC-L404-01 | TEG | 1 | 08 | 多模跳线 | 1 | 3 | / | DMB.00.04,41U:MM-ODF:TEG-1/04 | DMB.00.04,03U:ADC-L404-01:TEG-1/08
DMB | 00 | 04 | 41U | MM | ODF | MM-ODF | TEG | 1 | 05 | DMB | 00 | 04 | 08U | ADC-L404 | 02 | ADC-L404-02 | TEG | 1 | 05 | 多模跳线 | 1 | 3 | / | DMB.00.04,41U:MM-ODF:TEG-1/05 | DMB.00.04,08U:ADC-L404-02:TEG-1/05
DMB | 00 | 04 | 41U | MM | ODF | MM-ODF | TEG | 1 | 06 | DMB | 00 | 04 | 08U | ADC-L404 | 02 | ADC-L404-02 | TEG | 1 | 06 | 多模跳线 | 1 | 3 | / | DMB.00.04,41U:MM-ODF:TEG-1/06 | DMB.00.04,08U:ADC-L404-02:TEG-1/06
DMB | 00 | 04 | 41U | MM | ODF | MM-ODF | TEG | 1 | 07 | DMB | 00 | 04 | 08U | ADC-L404 | 02 | ADC-L404-02 | TEG | 1 | 07 | 多模跳线 | 1 | 3 | / | DMB.00.04,41U:MM-ODF:TEG-1/07 | DMB.00.04,08U:ADC-L404-02:TEG-1/07
DMB | 00 | 04 | 41U | MM | ODF | MM-ODF | TEG | 1 | 08 | DMB | 00 | 04 | 08U | ADC-L404 | 02 | ADC-L404-02 | TEG | 1 | 08 | 多模跳线 | 1 | 3 | / | DMB.00.04,41U:MM-ODF:TEG-1/08 | DMB.00.04,08U:ADC-L404-02:TEG-1/08
DMB | 00 | 04 | 41U | MM | ODF | MM-ODF | TEG | 1 | 09 | DMB | 00 | 04 | 13U | ADC-L404 | 03 | ADC-L404-03 | TEG | 1 | 05 | 多模跳线 | 1 | 3 | / | DMB.00.04,41U:MM-ODF:TEG-1/09 | DMB.00.04,13U:ADC-L404-03:TEG-1/05
DMB | 00 | 04 | 41U | MM | ODF | MM-ODF | TEG | 1 | 10 | DMB | 00 | 04 | 13U | ADC-L404 | 03 | ADC-L404-03 | TEG | 1 | 06 | 多模跳线 | 1 | 3 | / | DMB.00.04,41U:MM-ODF:TEG-1/10 | DMB.00.04,13U:ADC-L404-03:TEG-1/06
DMB | 00 | 04 | 41U | MM | ODF | MM-ODF | TEG | 1 | 11 | DMB | 00 | 04 | 13U | ADC-L404 | 03 | ADC-L404-03 | TEG | 1 | 07 | 多模跳线 | 1 | 3 | / | DMB.00.04,41U:MM-ODF:TEG-1/11 | DMB.00.04,13U:ADC-L404-03:TEG-1/07
DMB | 00 | 04 | 41U | MM | ODF | MM-ODF | TEG | 1 | 12 | DMB | 00 | 04 | 13U | ADC-L404 | 03 | ADC-L404-03 | TEG | 1 | 08 | 多模跳线 | 1 | 3 | / | DMB.00.04,41U:MM-ODF:TEG-1/12 | DMB.00.04,13U:ADC-L404-03:TEG-1/08
DMB | 00 | 04 | 41U | MM | ODF | MM-ODF | TEG | 1 | 13 | DMB | 00 | 04 | 18U | ADC-L404 | 04 | ADC-L404-04 | TEG | 1 | 05 | 多模跳线 | 1 | 3 | / | DMB.00.04,41U:MM-ODF:TEG-1/13 | DMB.00.04,18U:ADC-L404-04:TEG-1/05
DMB | 00 | 04 | 41U | MM | ODF | MM-ODF | TEG | 1 | 14 | DMB | 00 | 04 | 18U | ADC-L404 | 04 | ADC-L404-04 | TEG | 1 | 06 | 多模跳线 | 1 | 3 | / | DMB.00.04,41U:MM-ODF:TEG-1/14 | DMB.00.04,18U:ADC-L404-04:TEG-1/06
DMB | 00 | 04 | 41U | MM | ODF | MM-ODF | TEG | 1 | 15 | DMB | 00 | 04 | 18U | ADC-L404 | 04 | ADC-L404-04 | TEG | 1 | 07 | 多模跳线 | 1 | 3 | / | DMB.00.04,41U:MM-ODF:TEG-1/15 | DMB.00.04,18U:ADC-L404-04:TEG-1/07
DMB | 00 | 04 | 41U | MM | ODF | MM-ODF | TEG | 1 | 16 | DMB | 00 | 04 | 18U | ADC-L404 | 04 | ADC-L404-04 | TEG | 1 | 08 | 多模跳线 | 1 | 3 | / | DMB.00.04,41U:MM-ODF:TEG-1/16 | DMB.00.04,18U:ADC-L404-04:TEG-1/08
DMB | 00 | 05 | 41U | MM | ODF | MM-ODF | TEG | 1 | 01 | DMB | 00 | 05 | 03U | ADC-L404 | 05 | ADC-L404-05 | TEG | 1 | 05 | 多模跳线 | 1 | 3 | / | DMB.00.05,41U:MM-ODF:TEG-1/01 | DMB.00.05,03U:ADC-L404-05:TEG-1/05
DMB | 00 | 05 | 41U | MM | ODF | MM-ODF | TEG | 1 | 02 | DMB | 00 | 05 | 03U | ADC-L404 | 05 | ADC-L404-05 | TEG | 1 | 06 | 多模跳线 | 1 | 3 | / | DMB.00.05,41U:MM-ODF:TEG-1/02 | DMB.00.05,03U:ADC-L404-05:TEG-1/06
DMB | 00 | 05 | 41U | MM | ODF | MM-ODF | TEG | 1 | 03 | DMB | 00 | 05 | 03U | ADC-L404 | 05 | ADC-L404-05 | TEG | 1 | 07 | 多模跳线 | 1 | 3 | / | DMB.00.05,41U:MM-ODF:TEG-1/03 | DMB.00.05,03U:ADC-L404-05:TEG-1/07
DMB | 00 | 05 | 41U | MM | ODF | MM-ODF | TEG | 1 | 04 | DMB | 00 | 05 | 03U | ADC-L404 | 05 | ADC-L404-05 | TEG | 1 | 08 | 多模跳线 | 1 | 3 | / | DMB.00.05,41U:MM-ODF:TEG-1/04 | DMB.00.05,03U:ADC-L404-05:TEG-1/08
DMB | 00 | 05 | 41U | MM | ODF | MM-ODF | TEG | 1 | 05 | DMB | 00 | 05 | 08U | ADC-L404 | 06 | ADC-L404-06 | TEG | 1 | 05 | 多模跳线 | 1 | 3 | / | DMB.00.05,41U:MM-ODF:TEG-1/05 | DMB.00.05,08U:ADC-L404-06:TEG-1/05
DMB | 00 | 05 | 41U | MM | ODF | MM-ODF | TEG | 1 | 06 | DMB | 00 | 05 | 08U | ADC-L404 | 06 | ADC-L404-06 | TEG | 1 | 06 | 多模跳线 | 1 | 3 | / | DMB.00.05,41U:MM-ODF:TEG-1/06 | DMB.00.05,08U:ADC-L404-06:TEG-1/06
DMB | 00 | 05 | 41U | MM | ODF | MM-ODF | TEG | 1 | 07 | DMB | 00 | 05 | 08U | ADC-L404 | 06 | ADC-L404-06 | TEG | 1 | 07 | 多模跳线 | 1 | 3 | / | DMB.00.05,41U:MM-ODF:TEG-1/07 | DMB.00.05,08U:ADC-L404-06:TEG-1/07
DMB | 00 | 05 | 41U | MM | ODF | MM-ODF | TEG | 1 | 08 | DMB | 00 | 05 | 08U | ADC-L404 | 06 | ADC-L404-06 | TEG | 1 | 08 | 多模跳线 | 1 | 3 | / | DMB.00.05,41U:MM-ODF:TEG-1/08 | DMB.00.05,08U:ADC-L404-06:TEG-1/08
DMB | 00 | 05 | 41U | MM | ODF | MM-ODF | TEG | 1 | 09 | DMB | 00 | 05 | 13U | ADC-L404 | 07 | ADC-L404-07 | TEG | 1 | 05 | 多模跳线 | 1 | 3 | / | DMB.00.05,41U:MM-ODF:TEG-1/09 | DMB.00.05,13U:ADC-L404-07:TEG-1/05
DMB | 00 | 05 | 41U | MM | ODF | MM-ODF | TEG | 1 | 10 | DMB | 00 | 05 | 13U | ADC-L404 | 07 | ADC-L404-07 | TEG | 1 | 06 | 多模跳线 | 1 | 3 | / | DMB.00.05,41U:MM-ODF:TEG-1/10 | DMB.00.05,13U:ADC-L404-07:TEG-1/06
DMB | 00 | 05 | 41U | MM | ODF | MM-ODF | TEG | 1 | 11 | DMB | 00 | 05 | 13U | ADC-L404 | 07 | ADC-L404-07 | TEG | 1 | 07 | 多模跳线 | 1 | 3 | / | DMB.00.05,41U:MM-ODF:TEG-1/11 | DMB.00.05,13U:ADC-L404-07:TEG-1/07
DMB | 00 | 05 | 41U | MM | ODF | MM-ODF | TEG | 1 | 12 | DMB | 00 | 05 | 13U | ADC-L404 | 07 | ADC-L404-07 | TEG | 1 | 08 | 多模跳线 | 1 | 3 | / | DMB.00.05,41U:MM-ODF:TEG-1/12 | DMB.00.05,13U:ADC-L404-07:TEG-1/08
DMB | 00 | 05 | 41U | MM | ODF | MM-ODF | TEG | 1 | 13 | DMB | 00 | 05 | 18U | ADC-L404 | 08 | ADC-L404-08 | TEG | 1 | 05 | 多模跳线 | 1 | 3 | / | DMB.00.05,41U:MM-ODF:TEG-1/13 | DMB.00.05,18U:ADC-L404-08:TEG-1/05
DMB | 00 | 05 | 41U | MM | ODF | MM-ODF | TEG | 1 | 14 | DMB | 00 | 05 | 18U | ADC-L404 | 08 | ADC-L404-08 | TEG | 1 | 06 | 多模跳线 | 1 | 3 | / | DMB.00.05,41U:MM-ODF:TEG-1/14 | DMB.00.05,18U:ADC-L404-08:TEG-1/06
DMB | 00 | 05 | 41U | MM | ODF | MM-ODF | TEG | 1 | 15 | DMB | 00 | 05 | 18U | ADC-L404 | 08 | ADC-L404-08 | TEG | 1 | 07 | 多模跳线 | 1 | 3 | / | DMB.00.05,41U:MM-ODF:TEG-1/15 | DMB.00.05,18U:ADC-L404-08:TEG-1/07
DMB | 00 | 05 | 41U | MM | ODF | MM-ODF | TEG | 1 | 16 | DMB | 00 | 05 | 18U | ADC-L404 | 08 | ADC-L404-08 | TEG | 1 | 08 | 多模跳线 | 1 | 3 | / | DMB.00.05,41U:MM-ODF:TEG-1/16 | DMB.00.05,18U:ADC-L404-08:TEG-1/08
DMB | 00 | 06 | 41U | MM | ODF | MM-ODF | TEG | 1 | 01 | DMB | 00 | 06 | 03U | ADC-L404 | 09 | ADC-L404-09 | TEG | 1 | 05 | 多模跳线 | 1 | 3 | / | DMB.00.06,41U:MM-ODF:TEG-1/01 | DMB.00.06,03U:ADC-L404-09:TEG-1/05
DMB | 00 | 06 | 41U | MM | ODF | MM-ODF | TEG | 1 | 02 | DMB | 00 | 06 | 03U | ADC-L404 | 09 | ADC-L404-09 | TEG | 1 | 06 | 多模跳线 | 1 | 3 | / | DMB.00.06,41U:MM-ODF:TEG-1/02 | DMB.00.06,03U:ADC-L404-09:TEG-1/06
DMB | 00 | 06 | 41U | MM | ODF | MM-ODF | TEG | 1 | 03 | DMB | 00 | 06 | 03U | ADC-L404 | 09 | ADC-L404-09 | TEG | 1 | 07 | 多模跳线 | 1 | 3 | / | DMB.00.06,41U:MM-ODF:TEG-1/03 | DMB.00.06,03U:ADC-L404-09:TEG-1/07
DMB | 00 | 06 | 41U | MM | ODF | MM-ODF | TEG | 1 | 04 | DMB | 00 | 06 | 03U | ADC-L404 | 09 | ADC-L404-09 | TEG | 1 | 08 | 多模跳线 | 1 | 3 | / | DMB.00.06,41U:MM-ODF:TEG-1/04 | DMB.00.06,03U:ADC-L404-09:TEG-1/08
DMB | 00 | 06 | 41U | MM | ODF | MM-ODF | TEG | 1 | 05 | DMB | 00 | 06 | 08U | ADC-L404 | 10 | ADC-L404-10 | TEG | 1 | 05 | 多模跳线 | 1 | 3 | / | DMB.00.06,41U:MM-ODF:TEG-1/05 | DMB.00.06,08U:ADC-L404-10:TEG-1/05
DMB | 00 | 06 | 41U | MM | ODF | MM-ODF | TEG | 1 | 06 | DMB | 00 | 06 | 08U | ADC-L404 | 10 | ADC-L404-10 | TEG | 1 | 06 | 多模跳线 | 1 | 3 | / | DMB.00.06,41U:MM-ODF:TEG-1/06 | DMB.00.06,08U:ADC-L404-10:TEG-1/06
DMB | 00 | 06 | 41U | MM | ODF | MM-ODF | TEG | 1 | 07 | DMB | 00 | 06 | 08U | ADC-L404 | 10 | ADC-L404-10 | TEG | 1 | 07 | 多模跳线 | 1 | 3 | / | DMB.00.06,41U:MM-ODF:TEG-1/07 | DMB.00.06,08U:ADC-L404-10:TEG-1/07
DMB | 00 | 06 | 41U | MM | ODF | MM-ODF | TEG | 1 | 08 | DMB | 00 | 06 | 08U | ADC-L404 | 10 | ADC-L404-10 | TEG | 1 | 08 | 多模跳线 | 1 | 3 | / | DMB.00.06,41U:MM-ODF:TEG-1/08 | DMB.00.06,08U:ADC-L404-10:TEG-1/08
DMB | 00 | 06 | 41U | MM | ODF | MM-ODF | TEG | 1 | 09 | DMB | 00 | 06 | 13U | ADC-L404 | 11 | ADC-L404-11 | TEG | 1 | 05 | 多模跳线 | 1 | 3 | / | DMB.00.06,41U:MM-ODF:TEG-1/09 | DMB.00.06,13U:ADC-L404-11:TEG-1/05
DMB | 00 | 06 | 41U | MM | ODF | MM-ODF | TEG | 1 | 10 | DMB | 00 | 06 | 13U | ADC-L404 | 11 | ADC-L404-11 | TEG | 1 | 06 | 多模跳线 | 1 | 3 | / | DMB.00.06,41U:MM-ODF:TEG-1/10 | DMB.00.06,13U:ADC-L404-11:TEG-1/06
DMB | 00 | 06 | 41U | MM | ODF | MM-ODF | TEG | 1 | 11 | DMB | 00 | 06 | 13U | ADC-L404 | 11 | ADC-L404-11 | TEG | 1 | 07 | 多模跳线 | 1 | 3 | / | DMB.00.06,41U:MM-ODF:TEG-1/11 | DMB.00.06,13U:ADC-L404-11:TEG-1/07
DMB | 00 | 06 | 41U | MM | ODF | MM-ODF | TEG | 1 | 12 | DMB | 00 | 06 | 13U | ADC-L404 | 11 | ADC-L404-11 | TEG | 1 | 08 | 多模跳线 | 1 | 3 | / | DMB.00.06,41U:MM-ODF:TEG-1/12 | DMB.00.06,13U:ADC-L404-11:TEG-1/08
DMB | 00 | 06 | 41U | MM | ODF | MM-ODF | TEG | 1 | 13 | DMB | 00 | 06 | 18U | ADC-L404 | 12 | ADC-L404-12 | TEG | 1 | 05 | 多模跳线 | 1 | 3 | / | DMB.00.06,41U:MM-ODF:TEG-1/13 | DMB.00.06,18U:ADC-L404-12:TEG-1/05
DMB | 00 | 06 | 41U | MM | ODF | MM-ODF | TEG | 1 | 14 | DMB | 00 | 06 | 18U | ADC-L404 | 12 | ADC-L404-12 | TEG | 1 | 06 | 多模跳线 | 1 | 3 | / | DMB.00.06,41U:MM-ODF:TEG-1/14 | DMB.00.06,18U:ADC-L404-12:TEG-1/06
DMB | 00 | 06 | 41U | MM | ODF | MM-ODF | TEG | 1 | 15 | DMB | 00 | 06 | 18U | ADC-L404 | 12 | ADC-L404-12 | TEG | 1 | 07 | 多模跳线 | 1 | 3 | / | DMB.00.06,41U:MM-ODF:TEG-1/15 | DMB.00.06,18U:ADC-L404-12:TEG-1/07
DMB | 00 | 06 | 41U | MM | ODF | MM-ODF | TEG | 1 | 16 | DMB | 00 | 06 | 18U | ADC-L404 | 12 | ADC-L404-12 | TEG | 1 | 08 | 多模跳线 | 1 | 3 | / | DMB.00.06,41U:MM-ODF:TEG-1/16 | DMB.00.06,18U:ADC-L404-12:TEG-1/08
DMB | 00 | 07 | 41U | MM | ODF | MM-ODF | TEG | 1 | 01 | DMB | 00 | 07 | 03U | ADC-L404 | 13 | ADC-L404-13 | TEG | 1 | 05 | 多模跳线 | 1 | 3 | / | DMB.00.07,41U:MM-ODF:TEG-1/01 | DMB.00.07,03U:ADC-L404-13:TEG-1/05
DMB | 00 | 07 | 41U | MM | ODF | MM-ODF | TEG | 1 | 02 | DMB | 00 | 07 | 03U | ADC-L404 | 13 | ADC-L404-13 | TEG | 1 | 06 | 多模跳线 | 1 | 3 | / | DMB.00.07,41U:MM-ODF:TEG-1/02 | DMB.00.07,03U:ADC-L404-13:TEG-1/06
DMB | 00 | 07 | 41U | MM | ODF | MM-ODF | TEG | 1 | 03 | DMB | 00 | 07 | 03U | ADC-L404 | 13 | ADC-L404-13 | TEG | 1 | 07 | 多模跳线 | 1 | 3 | / | DMB.00.07,41U:MM-ODF:TEG-1/03 | DMB.00.07,03U:ADC-L404-13:TEG-1/07
DMB | 00 | 07 | 41U | MM | ODF | MM-ODF | TEG | 1 | 04 | DMB | 00 | 07 | 03U | ADC-L404 | 13 | ADC-L404-13 | TEG | 1 | 08 | 多模跳线 | 1 | 3 | / | DMB.00.07,41U:MM-ODF:TEG-1/04 | DMB.00.07,03U:ADC-L404-13:TEG-1/08
DMB | 00 | 07 | 41U | MM | ODF | MM-ODF | TEG | 1 | 05 | DMB | 00 | 07 | 08U | ADC-L404 | 14 | ADC-L404-14 | TEG | 1 | 05 | 多模跳线 | 1 | 3 | / | DMB.00.07,41U:MM-ODF:TEG-1/05 | DMB.00.07,08U:ADC-L404-14:TEG-1/05
DMB | 00 | 07 | 41U | MM | ODF | MM-ODF | TEG | 1 | 06 | DMB | 00 | 07 | 08U | ADC-L404 | 14 | ADC-L404-14 | TEG | 1 | 06 | 多模跳线 | 1 | 3 | / | DMB.00.07,41U:MM-ODF:TEG-1/06 | DMB.00.07,08U:ADC-L404-14:TEG-1/06
DMB | 00 | 07 | 41U | MM | ODF | MM-ODF | TEG | 1 | 07 | DMB | 00 | 07 | 08U | ADC-L404 | 14 | ADC-L404-14 | TEG | 1 | 07 | 多模跳线 | 1 | 3 | / | DMB.00.07,41U:MM-ODF:TEG-1/07 | DMB.00.07,08U:ADC-L404-14:TEG-1/07
DMB | 00 | 07 | 41U | MM | ODF | MM-ODF | TEG | 1 | 08 | DMB | 00 | 07 | 08U | ADC-L404 | 14 | ADC-L404-14 | TEG | 1 | 08 | 多模跳线 | 1 | 3 | / | DMB.00.07,41U:MM-ODF:TEG-1/08 | DMB.00.07,08U:ADC-L404-14:TEG-1/08
DMB | 00 | 07 | 41U | MM | ODF | MM-ODF | TEG | 1 | 09 | DMB | 00 | 07 | 13U | ADC-L404 | 15 | ADC-L404-15 | TEG | 1 | 05 | 多模跳线 | 1 | 3 | / | DMB.00.07,41U:MM-ODF:TEG-1/09 | DMB.00.07,13U:ADC-L404-15:TEG-1/05
DMB | 00 | 07 | 41U | MM | ODF | MM-ODF | TEG | 1 | 10 | DMB | 00 | 07 | 13U | ADC-L404 | 15 | ADC-L404-15 | TEG | 1 | 06 | 多模跳线 | 1 | 3 | / | DMB.00.07,41U:MM-ODF:TEG-1/10 | DMB.00.07,13U:ADC-L404-15:TEG-1/06
DMB | 00 | 07 | 41U | MM | ODF | MM-ODF | TEG | 1 | 11 | DMB | 00 | 07 | 13U | ADC-L404 | 15 | ADC-L404-15 | TEG | 1 | 07 | 多模跳线 | 1 | 3 | / | DMB.00.07,41U:MM-ODF:TEG-1/11 | DMB.00.07,13U:ADC-L404-15:TEG-1/07
DMB | 00 | 07 | 41U | MM | ODF | MM-ODF | TEG | 1 | 12 | DMB | 00 | 07 | 13U | ADC-L404 | 15 | ADC-L404-15 | TEG | 1 | 08 | 多模跳线 | 1 | 3 | / | DMB.00.07,41U:MM-ODF:TEG-1/12 | DMB.00.07,13U:ADC-L404-15:TEG-1/08
DMB | 00 | 07 | 41U | MM | ODF | MM-ODF | TEG | 1 | 13 | DMB | 00 | 07 | 18U | ADC-L404 | 16 | ADC-L404-16 | TEG | 1 | 05 | 多模跳线 | 1 | 3 | / | DMB.00.07,41U:MM-ODF:TEG-1/13 | DMB.00.07,18U:ADC-L404-16:TEG-1/05
DMB | 00 | 07 | 41U | MM | ODF | MM-ODF | TEG | 1 | 14 | DMB | 00 | 07 | 18U | ADC-L404 | 16 | ADC-L404-16 | TEG | 1 | 06 | 多模跳线 | 1 | 3 | / | DMB.00.07,41U:MM-ODF:TEG-1/14 | DMB.00.07,18U:ADC-L404-16:TEG-1/06
DMB | 00 | 07 | 41U | MM | ODF | MM-ODF | TEG | 1 | 15 | DMB | 00 | 07 | 18U | ADC-L404 | 16 | ADC-L404-16 | TEG | 1 | 07 | 多模跳线 | 1 | 3 | / | DMB.00.07,41U:MM-ODF:TEG-1/15 | DMB.00.07,18U:ADC-L404-16:TEG-1/07
DMB | 00 | 07 | 41U | MM | ODF | MM-ODF | TEG | 1 | 16 | DMB | 00 | 07 | 18U | ADC-L404 | 16 | ADC-L404-16 | TEG | 1 | 08 | 多模跳线 | 1 | 3 | / | DMB.00.07,41U:MM-ODF:TEG-1/16 | DMB.00.07,18U:ADC-L404-16:TEG-1/08
DMB | 00 | 08 | 35U | SW1 | 3 | SW1-3 | EG | 1 | 01 | DMB | 00 | 04 | 03U | ADC-L404 | 01 | ADC-L404-01 | EG | 1 | 21 | Cat.6 | 1 | 12 | / | DMB.00.08,35U:SW1-3:EG-1/01 | DMB.00.04,03U:ADC-L404-01:EG-1/21
DMB | 00 | 08 | 35U | SW1 | 3 | SW1-3 | EG | 1 | 02 | DMB | 00 | 04 | 08U | ADC-L404 | 02 | ADC-L404-02 | EG | 1 | 21 | Cat.6 | 1 | 12 | / | DMB.00.08,35U:SW1-3:EG-1/02 | DMB.00.04,08U:ADC-L404-02:EG-1/21
DMB | 00 | 08 | 35U | SW1 | 3 | SW1-3 | EG | 1 | 03 | DMB | 00 | 04 | 13U | ADC-L404 | 03 | ADC-L404-03 | EG | 1 | 21 | Cat.6 | 1 | 12 | / | DMB.00.08,35U:SW1-3:EG-1/03 | DMB.00.04,13U:ADC-L404-03:EG-1/21
DMB | 00 | 08 | 35U | SW1 | 3 | SW1-3 | EG | 1 | 04 | DMB | 00 | 04 | 18U | ADC-L404 | 04 | ADC-L404-04 | EG | 1 | 21 | Cat.6 | 1 | 12 | / | DMB.00.08,35U:SW1-3:EG-1/04 | DMB.00.04,18U:ADC-L404-04:EG-1/21
DMB | 00 | 08 | 35U | SW1 | 3 | SW1-3 | EG | 1 | 05 | DMB | 00 | 05 | 03U | ADC-L404 | 05 | ADC-L404-05 | EG | 1 | 21 | Cat.6 | 1 | 11 | / | DMB.00.08,35U:SW1-3:EG-1/05 | DMB.00.05,03U:ADC-L404-05:EG-1/21
DMB | 00 | 08 | 35U | SW1 | 3 | SW1-3 | EG | 1 | 06 | DMB | 00 | 05 | 08U | ADC-L404 | 06 | ADC-L404-06 | EG | 1 | 21 | Cat.6 | 1 | 11 | / | DMB.00.08,35U:SW1-3:EG-1/06 | DMB.00.05,08U:ADC-L404-06:EG-1/21
DMB | 00 | 08 | 35U | SW1 | 3 | SW1-3 | EG | 1 | 07 | DMB | 00 | 05 | 13U | ADC-L404 | 07 | ADC-L404-07 | EG | 1 | 21 | Cat.6 | 1 | 11 | / | DMB.00.08,35U:SW1-3:EG-1/07 | DMB.00.05,13U:ADC-L404-07:EG-1/21
DMB | 00 | 08 | 35U | SW1 | 3 | SW1-3 | EG | 1 | 08 | DMB | 00 | 05 | 18U | ADC-L404 | 08 | ADC-L404-08 | EG | 1 | 21 | Cat.6 | 1 | 11 | / | DMB.00.08,35U:SW1-3:EG-1/08 | DMB.00.05,18U:ADC-L404-08:EG-1/21
DMB | 00 | 08 | 35U | SW1 | 3 | SW1-3 | EG | 1 | 09 | DMB | 00 | 06 | 03U | ADC-L404 | 09 | ADC-L404-09 | EG | 1 | 21 | Cat.6 | 1 | 11 | / | DMB.00.08,35U:SW1-3:EG-1/09 | DMB.00.06,03U:ADC-L404-09:EG-1/21
DMB | 00 | 08 | 35U | SW1 | 3 | SW1-3 | EG | 1 | 10 | DMB | 00 | 06 | 08U | ADC-L404 | 10 | ADC-L404-10 | EG | 1 | 21 | Cat.6 | 1 | 11 | / | DMB.00.08,35U:SW1-3:EG-1/10 | DMB.00.06,08U:ADC-L404-10:EG-1/21
DMB | 00 | 08 | 35U | SW1 | 3 | SW1-3 | EG | 1 | 11 | DMB | 00 | 06 | 13U | ADC-L404 | 11 | ADC-L404-11 | EG | 1 | 21 | Cat.6 | 1 | 11 | / | DMB.00.08,35U:SW1-3:EG-1/11 | DMB.00.06,13U:ADC-L404-11:EG-1/21
DMB | 00 | 08 | 35U | SW1 | 3 | SW1-3 | EG | 1 | 12 | DMB | 00 | 06 | 18U | ADC-L404 | 12 | ADC-L404-12 | EG | 1 | 21 | Cat.6 | 1 | 11 | / | DMB.00.08,35U:SW1-3:EG-1/12 | DMB.00.06,18U:ADC-L404-12:EG-1/21
DMB | 00 | 08 | 35U | SW1 | 3 | SW1-3 | EG | 1 | 13 | DMB | 00 | 07 | 03U | ADC-L404 | 13 | ADC-L404-13 | EG | 1 | 21 | Cat.6 | 1 | 10 | / | DMB.00.08,35U:SW1-3:EG-1/13 | DMB.00.07,03U:ADC-L404-13:EG-1/21
DMB | 00 | 08 | 35U | SW1 | 3 | SW1-3 | EG | 1 | 14 | DMB | 00 | 07 | 08U | ADC-L404 | 14 | ADC-L404-14 | EG | 1 | 21 | Cat.6 | 1 | 10 | / | DMB.00.08,35U:SW1-3:EG-1/14 | DMB.00.07,08U:ADC-L404-14:EG-1/21
DMB | 00 | 08 | 35U | SW1 | 3 | SW1-3 | EG | 1 | 15 | DMB | 00 | 07 | 13U | ADC-L404 | 15 | ADC-L404-15 | EG | 1 | 21 | Cat.6 | 1 | 10 | / | DMB.00.08,35U:SW1-3:EG-1/15 | DMB.00.07,13U:ADC-L404-15:EG-1/21
DMB | 00 | 08 | 35U | SW1 | 3 | SW1-3 | EG | 1 | 16 | DMB | 00 | 07 | 18U | ADC-L404 | 16 | ADC-L404-16 | EG | 1 | 21 | Cat.6 | 1 | 10 | / | DMB.00.08,35U:SW1-3:EG-1/16 | DMB.00.07,18U:ADC-L404-16:EG-1/21
DMB | 00 | 08 | 33U | SW1 | 4 | SW1-4 | EG | 1 | 01 | DMB | 00 | 04 | 03U | ADC-L404 | 01 | ADC-L404-01 | EG | 1 | 22 | Cat.6 | 1 | 12 | / | DMB.00.08,33U:SW1-4:EG-1/01 | DMB.00.04,03U:ADC-L404-01:EG-1/22
DMB | 00 | 08 | 33U | SW1 | 4 | SW1-4 | EG | 1 | 02 | DMB | 00 | 04 | 08U | ADC-L404 | 02 | ADC-L404-02 | EG | 1 | 22 | Cat.6 | 1 | 12 | / | DMB.00.08,33U:SW1-4:EG-1/02 | DMB.00.04,08U:ADC-L404-02:EG-1/22
DMB | 00 | 08 | 33U | SW1 | 4 | SW1-4 | EG | 1 | 03 | DMB | 00 | 04 | 13U | ADC-L404 | 03 | ADC-L404-03 | EG | 1 | 22 | Cat.6 | 1 | 12 | / | DMB.00.08,33U:SW1-4:EG-1/03 | DMB.00.04,13U:ADC-L404-03:EG-1/22
DMB | 00 | 08 | 33U | SW1 | 4 | SW1-4 | EG | 1 | 04 | DMB | 00 | 04 | 18U | ADC-L404 | 04 | ADC-L404-04 | EG | 1 | 22 | Cat.6 | 1 | 12 | / | DMB.00.08,33U:SW1-4:EG-1/04 | DMB.00.04,18U:ADC-L404-04:EG-1/22
DMB | 00 | 08 | 33U | SW1 | 4 | SW1-4 | EG | 1 | 05 | DMB | 00 | 05 | 03U | ADC-L404 | 05 | ADC-L404-05 | EG | 1 | 22 | Cat.6 | 1 | 11 | / | DMB.00.08,33U:SW1-4:EG-1/05 | DMB.00.05,03U:ADC-L404-05:EG-1/22
DMB | 00 | 08 | 33U | SW1 | 4 | SW1-4 | EG | 1 | 06 | DMB | 00 | 05 | 08U | ADC-L404 | 06 | ADC-L404-06 | EG | 1 | 22 | Cat.6 | 1 | 11 | / | DMB.00.08,33U:SW1-4:EG-1/06 | DMB.00.05,08U:ADC-L404-06:EG-1/22
DMB | 00 | 08 | 33U | SW1 | 4 | SW1-4 | EG | 1 | 07 | DMB | 00 | 05 | 13U | ADC-L404 | 07 | ADC-L404-07 | EG | 1 | 22 | Cat.6 | 1 | 11 | / | DMB.00.08,33U:SW1-4:EG-1/07 | DMB.00.05,13U:ADC-L404-07:EG-1/22
DMB | 00 | 08 | 33U | SW1 | 4 | SW1-4 | EG | 1 | 08 | DMB | 00 | 05 | 18U | ADC-L404 | 08 | ADC-L404-08 | EG | 1 | 22 | Cat.6 | 1 | 11 | / | DMB.00.08,33U:SW1-4:EG-1/08 | DMB.00.05,18U:ADC-L404-08:EG-1/22
DMB | 00 | 08 | 33U | SW1 | 4 | SW1-4 | EG | 1 | 09 | DMB | 00 | 06 | 03U | ADC-L404 | 09 | ADC-L404-09 | EG | 1 | 22 | Cat.6 | 1 | 11 | / | DMB.00.08,33U:SW1-4:EG-1/09 | DMB.00.06,03U:ADC-L404-09:EG-1/22
DMB | 00 | 08 | 33U | SW1 | 4 | SW1-4 | EG | 1 | 10 | DMB | 00 | 06 | 08U | ADC-L404 | 10 | ADC-L404-10 | EG | 1 | 22 | Cat.6 | 1 | 11 | / | DMB.00.08,33U:SW1-4:EG-1/10 | DMB.00.06,08U:ADC-L404-10:EG-1/22
DMB | 00 | 08 | 33U | SW1 | 4 | SW1-4 | EG | 1 | 11 | DMB | 00 | 06 | 13U | ADC-L404 | 11 | ADC-L404-11 | EG | 1 | 22 | Cat.6 | 1 | 11 | / | DMB.00.08,33U:SW1-4:EG-1/11 | DMB.00.06,13U:ADC-L404-11:EG-1/22
DMB | 00 | 08 | 33U | SW1 | 4 | SW1-4 | EG | 1 | 12 | DMB | 00 | 06 | 18U | ADC-L404 | 12 | ADC-L404-12 | EG | 1 | 22 | Cat.6 | 1 | 11 | / | DMB.00.08,33U:SW1-4:EG-1/12 | DMB.00.06,18U:ADC-L404-12:EG-1/22
DMB | 00 | 08 | 33U | SW1 | 4 | SW1-4 | EG | 1 | 13 | DMB | 00 | 07 | 03U | ADC-L404 | 13 | ADC-L404-13 | EG | 1 | 22 | Cat.6 | 1 | 10 | / | DMB.00.08,33U:SW1-4:EG-1/13 | DMB.00.07,03U:ADC-L404-13:EG-1/22
DMB | 00 | 08 | 33U | SW1 | 4 | SW1-4 | EG | 1 | 14 | DMB | 00 | 07 | 08U | ADC-L404 | 14 | ADC-L404-14 | EG | 1 | 22 | Cat.6 | 1 | 10 | / | DMB.00.08,33U:SW1-4:EG-1/14 | DMB.00.07,08U:ADC-L404-14:EG-1/22
DMB | 00 | 08 | 33U | SW1 | 4 | SW1-4 | EG | 1 | 15 | DMB | 00 | 07 | 13U | ADC-L404 | 15 | ADC-L404-15 | EG | 1 | 22 | Cat.6 | 1 | 10 | / | DMB.00.08,33U:SW1-4:EG-1/15 | DMB.00.07,13U:ADC-L404-15:EG-1/22
DMB | 00 | 08 | 33U | SW1 | 4 | SW1-4 | EG | 1 | 16 | DMB | 00 | 07 | 18U | ADC-L404 | 16 | ADC-L404-16 | EG | 1 | 22 | Cat.6 | 1 | 10 | / | DMB.00.08,33U:SW1-4:EG-1/16 | DMB.00.07,18U:ADC-L404-16:EG-1/22
DMB | 00 | 08 | 02U | CW1 | 03 | CW1-03 | TEG | 1/0 | 12 | DMB | 00 | 08 | 42U | MM | ODF | MM-ODF | TEG | 1 | 01 | 多模跳线 | 1 | 3 | / | DMB.00.08,02U:CW1-03:TEG-1/0/12 | DMB.00.08,42U:MM-ODF:TEG-1/01 | ADC-01
DMB | 00 | 08 | 02U | CW1 | 03 | CW1-03 | TEG | 1/0 | 13 | DMB | 00 | 08 | 42U | MM | ODF | MM-ODF | TEG | 1 | 02 | 多模跳线 | 1 | 3 | / | DMB.00.08,02U:CW1-03:TEG-1/0/13 | DMB.00.08,42U:MM-ODF:TEG-1/02
DMB | 00 | 08 | 02U | CW1 | 03 | CW1-03 | TEG | 1/0 | 14 | DMB | 00 | 08 | 42U | MM | ODF | MM-ODF | TEG | 1 | 03 | 多模跳线 | 1 | 3 | / | DMB.00.08,02U:CW1-03:TEG-1/0/14 | DMB.00.08,42U:MM-ODF:TEG-1/03
DMB | 00 | 08 | 02U | CW1 | 03 | CW1-03 | TEG | 1/0 | 15 | DMB | 00 | 08 | 42U | MM | ODF | MM-ODF | TEG | 1 | 04 | 多模跳线 | 1 | 3 | / | DMB.00.08,02U:CW1-03:TEG-1/0/15 | DMB.00.08,42U:MM-ODF:TEG-1/04
DMB | 00 | 08 | 02U | CW1 | 03 | CW1-03 | TEG | 1/0 | 16 | DMB | 00 | 08 | 42U | MM | ODF | MM-ODF | TEG | 1 | 05 | 多模跳线 | 1 | 3 | / | DMB.00.08,02U:CW1-03:TEG-1/0/16 | DMB.00.08,42U:MM-ODF:TEG-1/05 | ADC-02
DMB | 00 | 08 | 02U | CW1 | 03 | CW1-03 | TEG | 1/0 | 17 | DMB | 00 | 08 | 42U | MM | ODF | MM-ODF | TEG | 1 | 06 | 多模跳线 | 1 | 3 | / | DMB.00.08,02U:CW1-03:TEG-1/0/17 | DMB.00.08,42U:MM-ODF:TEG-1/06
DMB | 00 | 08 | 02U | CW1 | 03 | CW1-03 | TEG | 1/0 | 18 | DMB | 00 | 08 | 42U | MM | ODF | MM-ODF | TEG | 1 | 07 | 多模跳线 | 1 | 3 | / | DMB.00.08,02U:CW1-03:TEG-1/0/18 | DMB.00.08,42U:MM-ODF:TEG-1/07
DMB | 00 | 08 | 02U | CW1 | 03 | CW1-03 | TEG | 1/0 | 19 | DMB | 00 | 08 | 42U | MM | ODF | MM-ODF | TEG | 1 | 08 | 多模跳线 | 1 | 3 | / | DMB.00.08,02U:CW1-03:TEG-1/0/19 | DMB.00.08,42U:MM-ODF:TEG-1/08
DMB | 00 | 08 | 02U | CW1 | 03 | CW1-03 | TEG | 1/0 | 20 | DMB | 00 | 08 | 42U | MM | ODF | MM-ODF | TEG | 1 | 09 | 多模跳线 | 1 | 3 | / | DMB.00.08,02U:CW1-03:TEG-1/0/20 | DMB.00.08,42U:MM-ODF:TEG-1/09 | ADC-03
DMB | 00 | 08 | 02U | CW1 | 03 | CW1-03 | TEG | 1/0 | 21 | DMB | 00 | 08 | 42U | MM | ODF | MM-ODF | TEG | 1 | 10 | 多模跳线 | 1 | 3 | / | DMB.00.08,02U:CW1-03:TEG-1/0/21 | DMB.00.08,42U:MM-ODF:TEG-1/10
DMB | 00 | 08 | 02U | CW1 | 03 | CW1-03 | TEG | 1/0 | 22 | DMB | 00 | 08 | 42U | MM | ODF | MM-ODF | TEG | 1 | 11 | 多模跳线 | 1 | 3 | / | DMB.00.08,02U:CW1-03:TEG-1/0/22 | DMB.00.08,42U:MM-ODF:TEG-1/11
DMB | 00 | 08 | 02U | CW1 | 03 | CW1-03 | TEG | 1/0 | 23 | DMB | 00 | 08 | 42U | MM | ODF | MM-ODF | TEG | 1 | 12 | 多模跳线 | 1 | 3 | / | DMB.00.08,02U:CW1-03:TEG-1/0/23 | DMB.00.08,42U:MM-ODF:TEG-1/12
DMB | 00 | 08 | 02U | CW1 | 03 | CW1-03 | TEG | 1/0 | 24 | DMB | 00 | 08 | 42U | MM | ODF | MM-ODF | TEG | 1 | 13 | 多模跳线 | 1 | 3 | / | DMB.00.08,02U:CW1-03:TEG-1/0/24 | DMB.00.08,42U:MM-ODF:TEG-1/13 | ADC-04
DMB | 00 | 08 | 02U | CW1 | 03 | CW1-03 | TEG | 1/0 | 25 | DMB | 00 | 08 | 42U | MM | ODF | MM-ODF | TEG | 1 | 14 | 多模跳线 | 1 | 3 | / | DMB.00.08,02U:CW1-03:TEG-1/0/25 | DMB.00.08,42U:MM-ODF:TEG-1/14
DMB | 00 | 08 | 02U | CW1 | 03 | CW1-03 | TEG | 1/0 | 26 | DMB | 00 | 08 | 42U | MM | ODF | MM-ODF | TEG | 1 | 15 | 多模跳线 | 1 | 3 | / | DMB.00.08,02U:CW1-03:TEG-1/0/26 | DMB.00.08,42U:MM-ODF:TEG-1/15
DMB | 00 | 08 | 02U | CW1 | 03 | CW1-03 | TEG | 1/0 | 27 | DMB | 00 | 08 | 42U | MM | ODF | MM-ODF | TEG | 1 | 16 | 多模跳线 | 1 | 3 | / | DMB.00.08,02U:CW1-03:TEG-1/0/27 | DMB.00.08,42U:MM-ODF:TEG-1/16
DMB | 00 | 08 | 02U | CW1 | 03 | CW1-03 | TEG | 1/0 | 28 | DMB | 00 | 08 | 41U | MM | ODF | MM-ODF | TEG | 1 | 01 | 多模跳线 | 1 | 3 | / | DMB.00.08,02U:CW1-03:TEG-1/0/28 | DMB.00.08,41U:MM-ODF:TEG-1/01 | ADC-05
DMB | 00 | 08 | 02U | CW1 | 03 | CW1-03 | TEG | 1/0 | 29 | DMB | 00 | 08 | 41U | MM | ODF | MM-ODF | TEG | 1 | 02 | 多模跳线 | 1 | 3 | / | DMB.00.08,02U:CW1-03:TEG-1/0/29 | DMB.00.08,41U:MM-ODF:TEG-1/02
DMB | 00 | 08 | 02U | CW1 | 03 | CW1-03 | TEG | 1/0 | 30 | DMB | 00 | 08 | 41U | MM | ODF | MM-ODF | TEG | 1 | 03 | 多模跳线 | 1 | 3 | / | DMB.00.08,02U:CW1-03:TEG-1/0/30 | DMB.00.08,41U:MM-ODF:TEG-1/03
DMB | 00 | 08 | 02U | CW1 | 03 | CW1-03 | TEG | 1/0 | 31 | DMB | 00 | 08 | 41U | MM | ODF | MM-ODF | TEG | 1 | 04 | 多模跳线 | 1 | 3 | / | DMB.00.08,02U:CW1-03:TEG-1/0/31 | DMB.00.08,41U:MM-ODF:TEG-1/04
DMB | 00 | 08 | 02U | CW1 | 03 | CW1-03 | TEG | 1/0 | 32 | DMB | 00 | 08 | 41U | MM | ODF | MM-ODF | TEG | 1 | 05 | 多模跳线 | 1 | 3 | / | DMB.00.08,02U:CW1-03:TEG-1/0/32 | DMB.00.08,41U:MM-ODF:TEG-1/05 | ADC-06
DMB | 00 | 08 | 02U | CW1 | 03 | CW1-03 | TEG | 1/0 | 33 | DMB | 00 | 08 | 41U | MM | ODF | MM-ODF | TEG | 1 | 06 | 多模跳线 | 1 | 3 | / | DMB.00.08,02U:CW1-03:TEG-1/0/33 | DMB.00.08,41U:MM-ODF:TEG-1/06
DMB | 00 | 08 | 02U | CW1 | 03 | CW1-03 | TEG | 1/0 | 34 | DMB | 00 | 08 | 41U | MM | ODF | MM-ODF | TEG | 1 | 07 | 多模跳线 | 1 | 3 | / | DMB.00.08,02U:CW1-03:TEG-1/0/34 | DMB.00.08,41U:MM-ODF:TEG-1/07
DMB | 00 | 08 | 02U | CW1 | 03 | CW1-03 | TEG | 1/0 | 35 | DMB | 00 | 08 | 41U | MM | ODF | MM-ODF | TEG | 1 | 08 | 多模跳线 | 1 | 3 | / | DMB.00.08,02U:CW1-03:TEG-1/0/35 | DMB.00.08,41U:MM-ODF:TEG-1/08
DMB | 00 | 08 | 02U | CW1 | 03 | CW1-03 | TEG | 2/0 | 12 | DMB | 00 | 08 | 41U | MM | ODF | MM-ODF | TEG | 1 | 09 | 多模跳线 | 1 | 3 | / | DMB.00.08,02U:CW1-03:TEG-2/0/12 | DMB.00.08,41U:MM-ODF:TEG-1/09 | ADC-07
DMB | 00 | 08 | 02U | CW1 | 03 | CW1-03 | TEG | 2/0 | 13 | DMB | 00 | 08 | 41U | MM | ODF | MM-ODF | TEG | 1 | 10 | 多模跳线 | 1 | 3 | / | DMB.00.08,02U:CW1-03:TEG-2/0/13 | DMB.00.08,41U:MM-ODF:TEG-1/10
DMB | 00 | 08 | 02U | CW1 | 03 | CW1-03 | TEG | 2/0 | 14 | DMB | 00 | 08 | 41U | MM | ODF | MM-ODF | TEG | 1 | 11 | 多模跳线 | 1 | 3 | / | DMB.00.08,02U:CW1-03:TEG-2/0/14 | DMB.00.08,41U:MM-ODF:TEG-1/11
DMB | 00 | 08 | 02U | CW1 | 03 | CW1-03 | TEG | 2/0 | 15 | DMB | 00 | 08 | 41U | MM | ODF | MM-ODF | TEG | 1 | 12 | 多模跳线 | 1 | 3 | / | DMB.00.08,02U:CW1-03:TEG-2/0/15 | DMB.00.08,41U:MM-ODF:TEG-1/12
DMB | 00 | 08 | 02U | CW1 | 03 | CW1-03 | TEG | 2/0 | 16 | DMB | 00 | 08 | 41U | MM | ODF | MM-ODF | TEG | 1 | 13 | 多模跳线 | 1 | 3 | / | DMB.00.08,02U:CW1-03:TEG-2/0/16 | DMB.00.08,41U:MM-ODF:TEG-1/13 | ADC-08
DMB | 00 | 08 | 02U | CW1 | 03 | CW1-03 | TEG | 2/0 | 17 | DMB | 00 | 08 | 41U | MM | ODF | MM-ODF | TEG | 1 | 14 | 多模跳线 | 1 | 3 | / | DMB.00.08,02U:CW1-03:TEG-2/0/17 | DMB.00.08,41U:MM-ODF:TEG-1/14
DMB | 00 | 08 | 02U | CW1 | 03 | CW1-03 | TEG | 2/0 | 18 | DMB | 00 | 08 | 41U | MM | ODF | MM-ODF | TEG | 1 | 15 | 多模跳线 | 1 | 3 | / | DMB.00.08,02U:CW1-03:TEG-2/0/18 | DMB.00.08,41U:MM-ODF:TEG-1/15
DMB | 00 | 08 | 02U | CW1 | 03 | CW1-03 | TEG | 2/0 | 19 | DMB | 00 | 08 | 41U | MM | ODF | MM-ODF | TEG | 1 | 16 | 多模跳线 | 1 | 3 | / | DMB.00.08,02U:CW1-03:TEG-2/0/19 | DMB.00.08,41U:MM-ODF:TEG-1/16
DMB | 00 | 08 | 02U | CW1 | 03 | CW1-03 | TEG | 2/0 | 20 | DMB | 00 | 08 | 40U | MM | ODF | MM-ODF | TEG | 1 | 01 | 多模跳线 | 1 | 3 | / | DMB.00.08,02U:CW1-03:TEG-2/0/20 | DMB.00.08,40U:MM-ODF:TEG-1/01 | ADC-09
DMB | 00 | 08 | 02U | CW1 | 03 | CW1-03 | TEG | 2/0 | 21 | DMB | 00 | 08 | 40U | MM | ODF | MM-ODF | TEG | 1 | 02 | 多模跳线 | 1 | 3 | / | DMB.00.08,02U:CW1-03:TEG-2/0/21 | DMB.00.08,40U:MM-ODF:TEG-1/02
DMB | 00 | 08 | 02U | CW1 | 03 | CW1-03 | TEG | 2/0 | 22 | DMB | 00 | 08 | 40U | MM | ODF | MM-ODF | TEG | 1 | 03 | 多模跳线 | 1 | 3 | / | DMB.00.08,02U:CW1-03:TEG-2/0/22 | DMB.00.08,40U:MM-ODF:TEG-1/03
DMB | 00 | 08 | 02U | CW1 | 03 | CW1-03 | TEG | 2/0 | 23 | DMB | 00 | 08 | 40U | MM | ODF | MM-ODF | TEG | 1 | 04 | 多模跳线 | 1 | 3 | / | DMB.00.08,02U:CW1-03:TEG-2/0/23 | DMB.00.08,40U:MM-ODF:TEG-1/04
DMB | 00 | 08 | 02U | CW1 | 03 | CW1-03 | TEG | 2/0 | 24 | DMB | 00 | 08 | 40U | MM | ODF | MM-ODF | TEG | 1 | 05 | 多模跳线 | 1 | 3 | / | DMB.00.08,02U:CW1-03:TEG-2/0/24 | DMB.00.08,40U:MM-ODF:TEG-1/05 | ADC-10
DMB | 00 | 08 | 02U | CW1 | 03 | CW1-03 | TEG | 2/0 | 25 | DMB | 00 | 08 | 40U | MM | ODF | MM-ODF | TEG | 1 | 06 | 多模跳线 | 1 | 3 | / | DMB.00.08,02U:CW1-03:TEG-2/0/25 | DMB.00.08,40U:MM-ODF:TEG-1/06
DMB | 00 | 08 | 02U | CW1 | 03 | CW1-03 | TEG | 2/0 | 26 | DMB | 00 | 08 | 40U | MM | ODF | MM-ODF | TEG | 1 | 07 | 多模跳线 | 1 | 3 | / | DMB.00.08,02U:CW1-03:TEG-2/0/26 | DMB.00.08,40U:MM-ODF:TEG-1/07
DMB | 00 | 08 | 02U | CW1 | 03 | CW1-03 | TEG | 2/0 | 27 | DMB | 00 | 08 | 40U | MM | ODF | MM-ODF | TEG | 1 | 08 | 多模跳线 | 1 | 3 | / | DMB.00.08,02U:CW1-03:TEG-2/0/27 | DMB.00.08,40U:MM-ODF:TEG-1/08
DMB | 00 | 08 | 02U | CW1 | 03 | CW1-03 | TEG | 2/0 | 28 | DMB | 00 | 08 | 40U | MM | ODF | MM-ODF | TEG | 1 | 09 | 多模跳线 | 1 | 3 | / | DMB.00.08,02U:CW1-03:TEG-2/0/28 | DMB.00.08,40U:MM-ODF:TEG-1/09 | ADC-11
DMB | 00 | 08 | 02U | CW1 | 03 | CW1-03 | TEG | 2/0 | 29 | DMB | 00 | 08 | 40U | MM | ODF | MM-ODF | TEG | 1 | 10 | 多模跳线 | 1 | 3 | / | DMB.00.08,02U:CW1-03:TEG-2/0/29 | DMB.00.08,40U:MM-ODF:TEG-1/10
DMB | 00 | 08 | 02U | CW1 | 03 | CW1-03 | TEG | 2/0 | 30 | DMB | 00 | 08 | 40U | MM | ODF | MM-ODF | TEG | 1 | 11 | 多模跳线 | 1 | 3 | / | DMB.00.08,02U:CW1-03:TEG-2/0/30 | DMB.00.08,40U:MM-ODF:TEG-1/11
DMB | 00 | 08 | 02U | CW1 | 03 | CW1-03 | TEG | 2/0 | 31 | DMB | 00 | 08 | 40U | MM | ODF | MM-ODF | TEG | 1 | 12 | 多模跳线 | 1 | 3 | / | DMB.00.08,02U:CW1-03:TEG-2/0/31 | DMB.00.08,40U:MM-ODF:TEG-1/12
DMB | 00 | 08 | 02U | CW1 | 03 | CW1-03 | TEG | 3/0 | 12 | DMB | 00 | 08 | 40U | MM | ODF | MM-ODF | TEG | 1 | 13 | 多模跳线 | 1 | 3 | / | DMB.00.08,02U:CW1-03:TEG-3/0/12 | DMB.00.08,40U:MM-ODF:TEG-1/13 | ADC-12
DMB | 00 | 08 | 02U | CW1 | 03 | CW1-03 | TEG | 3/0 | 13 | DMB | 00 | 08 | 40U | MM | ODF | MM-ODF | TEG | 1 | 14 | 多模跳线 | 1 | 3 | / | DMB.00.08,02U:CW1-03:TEG-3/0/13 | DMB.00.08,40U:MM-ODF:TEG-1/14
DMB | 00 | 08 | 02U | CW1 | 03 | CW1-03 | TEG | 3/0 | 14 | DMB | 00 | 08 | 40U | MM | ODF | MM-ODF | TEG | 1 | 15 | 多模跳线 | 1 | 3 | / | DMB.00.08,02U:CW1-03:TEG-3/0/14 | DMB.00.08,40U:MM-ODF:TEG-1/15
DMB | 00 | 08 | 02U | CW1 | 03 | CW1-03 | TEG | 3/0 | 15 | DMB | 00 | 08 | 40U | MM | ODF | MM-ODF | TEG | 1 | 16 | 多模跳线 | 1 | 3 | / | DMB.00.08,02U:CW1-03:TEG-3/0/15 | DMB.00.08,40U:MM-ODF:TEG-1/16
DMB | 00 | 08 | 02U | CW1 | 03 | CW1-03 | TEG | 3/0 | 16 | DMB | 00 | 08 | 39U | MM | ODF | MM-ODF | TEG | 1 | 01 | 多模跳线 | 1 | 3 | / | DMB.00.08,02U:CW1-03:TEG-3/0/16 | DMB.00.08,39U:MM-ODF:TEG-1/01 | ADC-13
DMB | 00 | 08 | 02U | CW1 | 03 | CW1-03 | TEG | 3/0 | 17 | DMB | 00 | 08 | 39U | MM | ODF | MM-ODF | TEG | 1 | 02 | 多模跳线 | 1 | 3 | / | DMB.00.08,02U:CW1-03:TEG-3/0/17 | DMB.00.08,39U:MM-ODF:TEG-1/02
DMB | 00 | 08 | 02U | CW1 | 03 | CW1-03 | TEG | 3/0 | 18 | DMB | 00 | 08 | 39U | MM | ODF | MM-ODF | TEG | 1 | 03 | 多模跳线 | 1 | 3 | / | DMB.00.08,02U:CW1-03:TEG-3/0/18 | DMB.00.08,39U:MM-ODF:TEG-1/03
DMB | 00 | 08 | 02U | CW1 | 03 | CW1-03 | TEG | 3/0 | 19 | DMB | 00 | 08 | 39U | MM | ODF | MM-ODF | TEG | 1 | 04 | 多模跳线 | 1 | 3 | / | DMB.00.08,02U:CW1-03:TEG-3/0/19 | DMB.00.08,39U:MM-ODF:TEG-1/04
DMB | 00 | 08 | 02U | CW1 | 03 | CW1-03 | TEG | 3/0 | 20 | DMB | 00 | 08 | 39U | MM | ODF | MM-ODF | TEG | 1 | 05 | 多模跳线 | 1 | 3 | / | DMB.00.08,02U:CW1-03:TEG-3/0/20 | DMB.00.08,39U:MM-ODF:TEG-1/05 | ADC-14
DMB | 00 | 08 | 02U | CW1 | 03 | CW1-03 | TEG | 3/0 | 21 | DMB | 00 | 08 | 39U | MM | ODF | MM-ODF | TEG | 1 | 06 | 多模跳线 | 1 | 3 | / | DMB.00.08,02U:CW1-03:TEG-3/0/21 | DMB.00.08,39U:MM-ODF:TEG-1/06
DMB | 00 | 08 | 02U | CW1 | 03 | CW1-03 | TEG | 3/0 | 22 | DMB | 00 | 08 | 39U | MM | ODF | MM-ODF | TEG | 1 | 07 | 多模跳线 | 1 | 3 | / | DMB.00.08,02U:CW1-03:TEG-3/0/22 | DMB.00.08,39U:MM-ODF:TEG-1/07
DMB | 00 | 08 | 02U | CW1 | 03 | CW1-03 | TEG | 3/0 | 23 | DMB | 00 | 08 | 39U | MM | ODF | MM-ODF | TEG | 1 | 08 | 多模跳线 | 1 | 3 | / | DMB.00.08,02U:CW1-03:TEG-3/0/23 | DMB.00.08,39U:MM-ODF:TEG-1/08
DMB | 00 | 08 | 02U | CW1 | 03 | CW1-03 | TEG | 3/0 | 24 | DMB | 00 | 08 | 39U | MM | ODF | MM-ODF | TEG | 1 | 09 | 多模跳线 | 1 | 3 | / | DMB.00.08,02U:CW1-03:TEG-3/0/24 | DMB.00.08,39U:MM-ODF:TEG-1/09 | ADC-15
DMB | 00 | 08 | 02U | CW1 | 03 | CW1-03 | TEG | 3/0 | 25 | DMB | 00 | 08 | 39U | MM | ODF | MM-ODF | TEG | 1 | 10 | 多模跳线 | 1 | 3 | / | DMB.00.08,02U:CW1-03:TEG-3/0/25 | DMB.00.08,39U:MM-ODF:TEG-1/10
DMB | 00 | 08 | 02U | CW1 | 03 | CW1-03 | TEG | 3/0 | 26 | DMB | 00 | 08 | 39U | MM | ODF | MM-ODF | TEG | 1 | 11 | 多模跳线 | 1 | 3 | / | DMB.00.08,02U:CW1-03:TEG-3/0/26 | DMB.00.08,39U:MM-ODF:TEG-1/11
DMB | 00 | 08 | 02U | CW1 | 03 | CW1-03 | TEG | 3/0 | 27 | DMB | 00 | 08 | 39U | MM | ODF | MM-ODF | TEG | 1 | 12 | 多模跳线 | 1 | 3 | / | DMB.00.08,02U:CW1-03:TEG-3/0/27 | DMB.00.08,39U:MM-ODF:TEG-1/12
DMB | 00 | 08 | 02U | CW1 | 03 | CW1-03 | TEG | 3/0 | 28 | DMB | 00 | 08 | 39U | MM | ODF | MM-ODF | TEG | 1 | 13 | 多模跳线 | 1 | 3 | / | DMB.00.08,02U:CW1-03:TEG-3/0/28 | DMB.00.08,39U:MM-ODF:TEG-1/13 | ADC-16
DMB | 00 | 08 | 02U | CW1 | 03 | CW1-03 | TEG | 3/0 | 29 | DMB | 00 | 08 | 39U | MM | ODF | MM-ODF | TEG | 1 | 14 | 多模跳线 | 1 | 3 | / | DMB.00.08,02U:CW1-03:TEG-3/0/29 | DMB.00.08,39U:MM-ODF:TEG-1/14
DMB | 00 | 08 | 02U | CW1 | 03 | CW1-03 | TEG | 3/0 | 30 | DMB | 00 | 08 | 39U | MM | ODF | MM-ODF | TEG | 1 | 15 | 多模跳线 | 1 | 3 | / | DMB.00.08,02U:CW1-03:TEG-3/0/30 | DMB.00.08,39U:MM-ODF:TEG-1/15
DMB | 00 | 08 | 02U | CW1 | 03 | CW1-03 | TEG | 3/0 | 31 | DMB | 00 | 08 | 39U | MM | ODF | MM-ODF | TEG | 1 | 16 | 多模跳线 | 1 | 3 | / | DMB.00.08,02U:CW1-03:TEG-3/0/31 | DMB.00.08,39U:MM-ODF:TEG-1/16
DMB | 00 | 08 | 02U | CW1 | 03 | CW1-03 | TEG | 1/0 | 00 | DMB | 00 | 08 | 38U | SM | ODF | SM-ODF | TEG | 1 | 01 | 单模跳线 | 1 | 3 | / | DMB.00.08,02U:CW1-03:TEG-1/0/00 | DMB.00.08,38U:SM-ODF:TEG-1/01
DMB | 00 | 08 | 02U | CW1 | 03 | CW1-03 | TEG | 1/0 | 01 | DMB | 00 | 08 | 38U | SM | ODF | SM-ODF | TEG | 1 | 02 | 单模跳线 | 1 | 3 | / | DMB.00.08,02U:CW1-03:TEG-1/0/01 | DMB.00.08,38U:SM-ODF:TEG-1/02
DMB | 00 | 08 | 02U | CW1 | 03 | CW1-03 | TEG | 1/0 | 02 | DMB | 00 | 08 | 38U | SM | ODF | SM-ODF | TEG | 1 | 03 | 单模跳线 | 1 | 3 | / | DMB.00.08,02U:CW1-03:TEG-1/0/02 | DMB.00.08,38U:SM-ODF:TEG-1/03
DMB | 00 | 08 | 02U | CW1 | 03 | CW1-03 | TEG | 1/0 | 03 | DMB | 00 | 08 | 38U | SM | ODF | SM-ODF | TEG | 1 | 04 | 单模跳线 | 1 | 3 | / | DMB.00.08,02U:CW1-03:TEG-1/0/03 | DMB.00.08,38U:SM-ODF:TEG-1/04
DMB | 00 | 08 | 02U | CW1 | 03 | CW1-03 | TEG | 1/0 | 04 | DMB | 00 | 08 | 38U | SM | ODF | SM-ODF | TEG | 1 | 05 | 单模跳线 | 1 | 3 | / | DMB.00.08,02U:CW1-03:TEG-1/0/04 | DMB.00.08,38U:SM-ODF:TEG-1/05
DMB | 00 | 08 | 02U | CW1 | 03 | CW1-03 | TEG | 1/0 | 05 | DMB | 00 | 08 | 38U | SM | ODF | SM-ODF | TEG | 1 | 06 | 单模跳线 | 1 | 3 | / | DMB.00.08,02U:CW1-03:TEG-1/0/05 | DMB.00.08,38U:SM-ODF:TEG-1/06
DMB | 00 | 08 | 02U | CW1 | 03 | CW1-03 | TEG | 1/0 | 06 | DMB | 00 | 08 | 38U | SM | ODF | SM-ODF | TEG | 1 | 07 | 单模跳线 | 1 | 3 | / | DMB.00.08,02U:CW1-03:TEG-1/0/06 | DMB.00.08,38U:SM-ODF:TEG-1/07
DMB | 00 | 08 | 02U | CW1 | 03 | CW1-03 | TEG | 1/0 | 07 | DMB | 00 | 08 | 38U | SM | ODF | SM-ODF | TEG | 1 | 08 | 单模跳线 | 1 | 3 | / | DMB.00.08,02U:CW1-03:TEG-1/0/07 | DMB.00.08,38U:SM-ODF:TEG-1/08
DMB | 00 | 08 | 02U | CW1 | 03 | CW1-03 | TEG | 1/0 | 08 | DMB | 00 | 08 | 38U | SM | ODF | SM-ODF | TEG | 1 | 09 | 单模跳线 | 1 | 3 | / | DMB.00.08,02U:CW1-03:TEG-1/0/08 | DMB.00.08,38U:SM-ODF:TEG-1/09
DMB | 00 | 08 | 02U | CW1 | 03 | CW1-03 | TEG | 1/0 | 09 | DMB | 00 | 08 | 38U | SM | ODF | SM-ODF | TEG | 1 | 10 | 单模跳线 | 1 | 3 | / | DMB.00.08,02U:CW1-03:TEG-1/0/09 | DMB.00.08,38U:SM-ODF:TEG-1/10
DMB | 00 | 08 | 02U | CW1 | 03 | CW1-03 | TEG | 1/0 | 10 | DMB | 00 | 08 | 38U | SM | ODF | SM-ODF | TEG | 1 | 11 | 单模跳线 | 1 | 3 | / | DMB.00.08,02U:CW1-03:TEG-1/0/10 | DMB.00.08,38U:SM-ODF:TEG-1/11
DMB | 00 | 08 | 02U | CW1 | 03 | CW1-03 | TEG | 1/0 | 11 | DMB | 00 | 08 | 38U | SM | ODF | SM-ODF | TEG | 1 | 12 | 单模跳线 | 1 | 3 | / | DMB.00.08,02U:CW1-03:TEG-1/0/11 | DMB.00.08,38U:SM-ODF:TEG-1/12
DMB | 00 | 08 | 02U | CW1 | 03 | CW1-03 | TEG | 2/0 | 00 | DMB | 00 | 08 | 38U | SM | ODF | SM-ODF | TEG | 1 | 13 | 单模跳线 | 1 | 3 | / | DMB.00.08,02U:CW1-03:TEG-2/0/00 | DMB.00.08,38U:SM-ODF:TEG-1/13
DMB | 00 | 08 | 02U | CW1 | 03 | CW1-03 | TEG | 2/0 | 01 | DMB | 00 | 08 | 38U | SM | ODF | SM-ODF | TEG | 1 | 14 | 单模跳线 | 1 | 3 | / | DMB.00.08,02U:CW1-03:TEG-2/0/01 | DMB.00.08,38U:SM-ODF:TEG-1/14
DMB | 00 | 08 | 02U | CW1 | 03 | CW1-03 | TEG | 2/0 | 02 | DMB | 00 | 08 | 38U | SM | ODF | SM-ODF | TEG | 1 | 15 | 单模跳线 | 1 | 3 | / | DMB.00.08,02U:CW1-03:TEG-2/0/02 | DMB.00.08,38U:SM-ODF:TEG-1/15
DMB | 00 | 08 | 02U | CW1 | 03 | CW1-03 | TEG | 2/0 | 03 | DMB | 00 | 08 | 38U | SM | ODF | SM-ODF | TEG | 1 | 16 | 单模跳线 | 1 | 3 | / | DMB.00.08,02U:CW1-03:TEG-2/0/03 | DMB.00.08,38U:SM-ODF:TEG-1/16
DMB | 00 | 08 | 02U | CW1 | 03 | CW1-03 | TEG | 2/0 | 04 | DMB | 00 | 08 | 38U | SM | ODF | SM-ODF | TEG | 1 | 17 | 单模跳线 | 1 | 3 | / | DMB.00.08,02U:CW1-03:TEG-2/0/04 | DMB.00.08,38U:SM-ODF:TEG-1/17
DMB | 00 | 08 | 02U | CW1 | 03 | CW1-03 | TEG | 2/0 | 05 | DMB | 00 | 08 | 38U | SM | ODF | SM-ODF | TEG | 1 | 18 | 单模跳线 | 1 | 3 | / | DMB.00.08,02U:CW1-03:TEG-2/0/05 | DMB.00.08,38U:SM-ODF:TEG-1/18
DMB | 00 | 08 | 02U | CW1 | 03 | CW1-03 | TEG | 2/0 | 06 | DMB | 00 | 08 | 38U | SM | ODF | SM-ODF | TEG | 1 | 19 | 单模跳线 | 1 | 3 | / | DMB.00.08,02U:CW1-03:TEG-2/0/06 | DMB.00.08,38U:SM-ODF:TEG-1/19
DMB | 00 | 08 | 02U | CW1 | 03 | CW1-03 | TEG | 2/0 | 07 | DMB | 00 | 08 | 38U | SM | ODF | SM-ODF | TEG | 1 | 20 | 单模跳线 | 1 | 3 | / | DMB.00.08,02U:CW1-03:TEG-2/0/07 | DMB.00.08,38U:SM-ODF:TEG-1/20
DMB | 00 | 08 | 02U | CW1 | 03 | CW1-03 | TEG | 2/0 | 08 | DMB | 00 | 08 | 38U | SM | ODF | SM-ODF | TEG | 1 | 21 | 单模跳线 | 1 | 3 | / | DMB.00.08,02U:CW1-03:TEG-2/0/08 | DMB.00.08,38U:SM-ODF:TEG-1/21
DMB | 00 | 08 | 02U | CW1 | 03 | CW1-03 | TEG | 2/0 | 09 | DMB | 00 | 08 | 38U | SM | ODF | SM-ODF | TEG | 1 | 22 | 单模跳线 | 1 | 3 | / | DMB.00.08,02U:CW1-03:TEG-2/0/09 | DMB.00.08,38U:SM-ODF:TEG-1/22
DMB | 00 | 08 | 02U | CW1 | 03 | CW1-03 | TEG | 2/0 | 10 | DMB | 00 | 08 | 38U | SM | ODF | SM-ODF | TEG | 1 | 23 | 单模跳线 | 1 | 3 | / | DMB.00.08,02U:CW1-03:TEG-2/0/10 | DMB.00.08,38U:SM-ODF:TEG-1/23
DMB | 00 | 08 | 02U | CW1 | 03 | CW1-03 | TEG | 2/0 | 11 | DMB | 00 | 08 | 38U | SM | ODF | SM-ODF | TEG | 1 | 24 | 单模跳线 | 1 | 3 | / | DMB.00.08,02U:CW1-03:TEG-2/0/11 | DMB.00.08,38U:SM-ODF:TEG-1/24
DMB | 00 | 08 | 02U | CW1 | 03 | CW1-03 | TEG | 3/0 | 00 | DMB | 00 | 08 | 37U | SM | ODF | SM-ODF | TEG | 1 | 01 | 单模跳线 | 1 | 3 | / | DMB.00.08,02U:CW1-03:TEG-3/0/00 | DMB.00.08,37U:SM-ODF:TEG-1/01
DMB | 00 | 08 | 02U | CW1 | 03 | CW1-03 | TEG | 3/0 | 01 | DMB | 00 | 08 | 37U | SM | ODF | SM-ODF | TEG | 1 | 02 | 单模跳线 | 1 | 3 | / | DMB.00.08,02U:CW1-03:TEG-3/0/01 | DMB.00.08,37U:SM-ODF:TEG-1/02
DMB | 00 | 08 | 02U | CW1 | 03 | CW1-03 | TEG | 3/0 | 02 | DMB | 00 | 08 | 37U | SM | ODF | SM-ODF | TEG | 1 | 03 | 单模跳线 | 1 | 3 | / | DMB.00.08,02U:CW1-03:TEG-3/0/02 | DMB.00.08,37U:SM-ODF:TEG-1/03
DMB | 00 | 08 | 02U | CW1 | 03 | CW1-03 | TEG | 3/0 | 03 | DMB | 00 | 08 | 37U | SM | ODF | SM-ODF | TEG | 1 | 04 | 单模跳线 | 1 | 3 | / | DMB.00.08,02U:CW1-03:TEG-3/0/03 | DMB.00.08,37U:SM-ODF:TEG-1/04
DMB | 00 | 08 | 02U | CW1 | 03 | CW1-03 | TEG | 3/0 | 04 | DMB | 00 | 08 | 37U | SM | ODF | SM-ODF | TEG | 1 | 05 | 单模跳线 | 1 | 3 | / | DMB.00.08,02U:CW1-03:TEG-3/0/04 | DMB.00.08,37U:SM-ODF:TEG-1/05
DMB | 00 | 08 | 02U | CW1 | 03 | CW1-03 | TEG | 3/0 | 05 | DMB | 00 | 08 | 37U | SM | ODF | SM-ODF | TEG | 1 | 06 | 单模跳线 | 1 | 3 | / | DMB.00.08,02U:CW1-03:TEG-3/0/05 | DMB.00.08,37U:SM-ODF:TEG-1/06
DMB | 00 | 08 | 02U | CW1 | 03 | CW1-03 | TEG | 3/0 | 06 | DMB | 00 | 08 | 37U | SM | ODF | SM-ODF | TEG | 1 | 07 | 单模跳线 | 1 | 3 | / | DMB.00.08,02U:CW1-03:TEG-3/0/06 | DMB.00.08,37U:SM-ODF:TEG-1/07
DMB | 00 | 08 | 02U | CW1 | 03 | CW1-03 | TEG | 3/0 | 07 | DMB | 00 | 08 | 37U | SM | ODF | SM-ODF | TEG | 1 | 08 | 单模跳线 | 1 | 3 | / | DMB.00.08,02U:CW1-03:TEG-3/0/07 | DMB.00.08,37U:SM-ODF:TEG-1/08
DMB | 00 | 08 | 02U | CW1 | 03 | CW1-03 | TEG | 3/0 | 08 | DMB | 00 | 08 | 37U | SM | ODF | SM-ODF | TEG | 1 | 09 | 单模跳线 | 1 | 3 | / | DMB.00.08,02U:CW1-03:TEG-3/0/08 | DMB.00.08,37U:SM-ODF:TEG-1/09
DMB | 00 | 08 | 02U | CW1 | 03 | CW1-03 | TEG | 3/0 | 09 | DMB | 00 | 08 | 37U | SM | ODF | SM-ODF | TEG | 1 | 10 | 单模跳线 | 1 | 3 | / | DMB.00.08,02U:CW1-03:TEG-3/0/09 | DMB.00.08,37U:SM-ODF:TEG-1/10
DMB | 00 | 08 | 02U | CW1 | 03 | CW1-03 | TEG | 3/0 | 10 | DMB | 00 | 08 | 37U | SM | ODF | SM-ODF | TEG | 1 | 11 | 单模跳线 | 1 | 3 | / | DMB.00.08,02U:CW1-03:TEG-3/0/10 | DMB.00.08,37U:SM-ODF:TEG-1/11
DMB | 00 | 08 | 02U | CW1 | 03 | CW1-03 | TEG | 3/0 | 11 | DMB | 00 | 08 | 37U | SM | ODF | SM-ODF | TEG | 1 | 12 | 单模跳线 | 1 | 3 | / | DMB.00.08,02U:CW1-03:TEG-3/0/11 | DMB.00.08,37U:SM-ODF:TEG-1/12
DMB | 00 | 08 | 02U | CW1 | 03 | CW1-03 | TEG | 4/0 | 00 | DMB | 00 | 08 | 42U | MM | ODF | MM-ODF | TEG | 1 | 17 | 多模跳线 | 1 | 3 | / | DMB.00.08,02U:CW1-03:TEG-4/0/00 | DMB.00.08,42U:MM-ODF:TEG-1/17
DMB | 00 | 08 | 02U | CW1 | 03 | CW1-03 | TEG | 4/0 | 01 | DMB | 00 | 08 | 42U | MM | ODF | MM-ODF | TEG | 1 | 18 | 多模跳线 | 1 | 3 | / | DMB.00.08,02U:CW1-03:TEG-4/0/01 | DMB.00.08,42U:MM-ODF:TEG-1/18
DMB | 00 | 08 | 02U | CW1 | 03 | CW1-03 | TEG | 4/0 | 02 | DMB | 00 | 08 | 42U | MM | ODF | MM-ODF | TEG | 1 | 19 | 多模跳线 | 1 | 3 | / | DMB.00.08,02U:CW1-03:TEG-4/0/02 | DMB.00.08,42U:MM-ODF:TEG-1/19
DMB | 00 | 08 | 02U | CW1 | 03 | CW1-03 | TEG | 4/0 | 03 | DMB | 00 | 08 | 42U | MM | ODF | MM-ODF | TEG | 1 | 20 | 多模跳线 | 1 | 3 | / | DMB.00.08,02U:CW1-03:TEG-4/0/03 | DMB.00.08,42U:MM-ODF:TEG-1/20
DMB | 00 | 08 | 02U | CW1 | 03 | CW1-03 | TEG | 4/0 | 04 | DMB | 00 | 08 | 42U | MM | ODF | MM-ODF | TEG | 1 | 21 | 多模跳线 | 1 | 3 | / | DMB.00.08,02U:CW1-03:TEG-4/0/04 | DMB.00.08,42U:MM-ODF:TEG-1/21
DMB | 00 | 08 | 02U | CW1 | 03 | CW1-03 | TEG | 4/0 | 05 | DMB | 00 | 08 | 42U | MM | ODF | MM-ODF | TEG | 1 | 22 | 多模跳线 | 1 | 3 | / | DMB.00.08,02U:CW1-03:TEG-4/0/05 | DMB.00.08,42U:MM-ODF:TEG-1/22
DMB | 00 | 08 | 02U | CW1 | 03 | CW1-03 | TEG | 4/0 | 06 | DMB | 00 | 08 | 42U | MM | ODF | MM-ODF | TEG | 1 | 23 | 多模跳线 | 1 | 3 | / | DMB.00.08,02U:CW1-03:TEG-4/0/06 | DMB.00.08,42U:MM-ODF:TEG-1/23
DMB | 00 | 08 | 02U | CW1 | 03 | CW1-03 | TEG | 4/0 | 07 | DMB | 00 | 08 | 42U | MM | ODF | MM-ODF | TEG | 1 | 24 | 多模跳线 | 1 | 3 | / | DMB.00.08,02U:CW1-03:TEG-4/0/07 | DMB.00.08,42U:MM-ODF:TEG-1/24
DMB | 00 | 08 | 02U | CW1 | 03 | CW1-03 | TEG | 4/0 | 08 | DMB | 00 | 08 | 41U | MM | ODF | MM-ODF | TEG | 1 | 17 | 多模跳线 | 1 | 3 | / | DMB.00.08,02U:CW1-03:TEG-4/0/08 | DMB.00.08,41U:MM-ODF:TEG-1/17
DMB | 00 | 08 | 02U | CW1 | 03 | CW1-03 | TEG | 4/0 | 09 | DMB | 00 | 08 | 41U | MM | ODF | MM-ODF | TEG | 1 | 18 | 多模跳线 | 1 | 3 | / | DMB.00.08,02U:CW1-03:TEG-4/0/09 | DMB.00.08,41U:MM-ODF:TEG-1/18
DMB | 00 | 08 | 02U | CW1 | 03 | CW1-03 | TEG | 4/0 | 10 | DMB | 00 | 08 | 41U | MM | ODF | MM-ODF | TEG | 1 | 19 | 多模跳线 | 1 | 3 | / | DMB.00.08,02U:CW1-03:TEG-4/0/10 | DMB.00.08,41U:MM-ODF:TEG-1/19
DMB | 00 | 08 | 02U | CW1 | 03 | CW1-03 | TEG | 4/0 | 11 | DMB | 00 | 08 | 41U | MM | ODF | MM-ODF | TEG | 1 | 20 | 多模跳线 | 1 | 3 | / | DMB.00.08,02U:CW1-03:TEG-4/0/11 | DMB.00.08,41U:MM-ODF:TEG-1/20
DMB | 00 | 08 | 02U | CW1 | 03 | CW1-03 | TEG | 4/0 | 12 | DMB | 00 | 08 | 41U | MM | ODF | MM-ODF | TEG | 1 | 21 | 多模跳线 | 1 | 3 | / | DMB.00.08,02U:CW1-03:TEG-4/0/12 | DMB.00.08,41U:MM-ODF:TEG-1/21
DMB | 00 | 08 | 02U | CW1 | 03 | CW1-03 | TEG | 4/0 | 13 | DMB | 00 | 08 | 41U | MM | ODF | MM-ODF | TEG | 1 | 22 | 多模跳线 | 1 | 3 | / | DMB.00.08,02U:CW1-03:TEG-4/0/13 | DMB.00.08,41U:MM-ODF:TEG-1/22
DMB | 00 | 08 | 02U | CW1 | 03 | CW1-03 | TEG | 4/0 | 14 | DMB | 00 | 08 | 41U | MM | ODF | MM-ODF | TEG | 1 | 23 | 多模跳线 | 1 | 3 | / | DMB.00.08,02U:CW1-03:TEG-4/0/14 | DMB.00.08,41U:MM-ODF:TEG-1/23
DMB | 00 | 08 | 02U | CW1 | 03 | CW1-03 | TEG | 4/0 | 15 | DMB | 00 | 08 | 41U | MM | ODF | MM-ODF | TEG | 1 | 24 | 多模跳线 | 1 | 3 | / | DMB.00.08,02U:CW1-03:TEG-4/0/15 | DMB.00.08,41U:MM-ODF:TEG-1/24
DMB | 00 | 08 | 02U | CW1 | 03 | CW1-03 | TEG | 4/0 | 16 | DMB | 00 | 08 | 40U | MM | ODF | MM-ODF | TEG | 1 | 17 | 多模跳线 | 1 | 3 | / | DMB.00.08,02U:CW1-03:TEG-4/0/16 | DMB.00.08,40U:MM-ODF:TEG-1/17
DMB | 00 | 08 | 02U | CW1 | 03 | CW1-03 | TEG | 4/0 | 17 | DMB | 00 | 08 | 40U | MM | ODF | MM-ODF | TEG | 1 | 18 | 多模跳线 | 1 | 3 | / | DMB.00.08,02U:CW1-03:TEG-4/0/17 | DMB.00.08,40U:MM-ODF:TEG-1/18
DMB | 00 | 08 | 02U | CW1 | 03 | CW1-03 | TEG | 4/0 | 18 | DMB | 00 | 08 | 40U | MM | ODF | MM-ODF | TEG | 1 | 19 | 多模跳线 | 1 | 3 | / | DMB.00.08,02U:CW1-03:TEG-4/0/18 | DMB.00.08,40U:MM-ODF:TEG-1/19
DMB | 00 | 08 | 02U | CW1 | 03 | CW1-03 | TEG | 4/0 | 19 | DMB | 00 | 08 | 40U | MM | ODF | MM-ODF | TEG | 1 | 20 | 多模跳线 | 1 | 3 | / | DMB.00.08,02U:CW1-03:TEG-4/0/19 | DMB.00.08,40U:MM-ODF:TEG-1/20
DMB | 00 | 08 | 02U | CW1 | 03 | CW1-03 | TEG | 4/0 | 20 | DMB | 00 | 08 | 40U | MM | ODF | MM-ODF | TEG | 1 | 21 | 多模跳线 | 1 | 3 | / | DMB.00.08,02U:CW1-03:TEG-4/0/20 | DMB.00.08,40U:MM-ODF:TEG-1/21
DMB | 00 | 08 | 02U | CW1 | 03 | CW1-03 | TEG | 4/0 | 21 | DMB | 00 | 08 | 40U | MM | ODF | MM-ODF | TEG | 1 | 22 | 多模跳线 | 1 | 3 | / | DMB.00.08,02U:CW1-03:TEG-4/0/21 | DMB.00.08,40U:MM-ODF:TEG-1/22
DMB | 00 | 08 | 02U | CW1 | 03 | CW1-03 | TEG | 4/0 | 22 | DMB | 00 | 08 | 40U | MM | ODF | MM-ODF | TEG | 1 | 23 | 多模跳线 | 1 | 3 | / | DMB.00.08,02U:CW1-03:TEG-4/0/22 | DMB.00.08,40U:MM-ODF:TEG-1/23
DMB | 00 | 08 | 02U | CW1 | 03 | CW1-03 | TEG | 4/0 | 23 | DMB | 00 | 08 | 40U | MM | ODF | MM-ODF | TEG | 1 | 24 | 多模跳线 | 1 | 3 | / | DMB.00.08,02U:CW1-03:TEG-4/0/23 | DMB.00.08,40U:MM-ODF:TEG-1/24
DMB | 00 | 08 | 02U | CW1 | 03 | CW1-03 | TEG | 4/0 | 24 | DMB | 00 | 08 | 39U | MM | ODF | MM-ODF | TEG | 1 | 17 | 多模跳线 | 1 | 3 | / | DMB.00.08,02U:CW1-03:TEG-4/0/24 | DMB.00.08,39U:MM-ODF:TEG-1/17
DMB | 00 | 08 | 02U | CW1 | 03 | CW1-03 | TEG | 4/0 | 25 | DMB | 00 | 08 | 39U | MM | ODF | MM-ODF | TEG | 1 | 18 | 多模跳线 | 1 | 3 | / | DMB.00.08,02U:CW1-03:TEG-4/0/25 | DMB.00.08,39U:MM-ODF:TEG-1/18
DMB | 00 | 08 | 02U | CW1 | 03 | CW1-03 | TEG | 4/0 | 26 | DMB | 00 | 08 | 39U | MM | ODF | MM-ODF | TEG | 1 | 19 | 多模跳线 | 1 | 3 | / | DMB.00.08,02U:CW1-03:TEG-4/0/26 | DMB.00.08,39U:MM-ODF:TEG-1/19
DMB | 00 | 08 | 02U | CW1 | 03 | CW1-03 | TEG | 4/0 | 27 | DMB | 00 | 08 | 39U | MM | ODF | MM-ODF | TEG | 1 | 20 | 多模跳线 | 1 | 3 | / | DMB.00.08,02U:CW1-03:TEG-4/0/27 | DMB.00.08,39U:MM-ODF:TEG-1/20
DMB | 00 | 08 | 02U | CW1 | 03 | CW1-03 | TEG | 4/0 | 28 | DMB | 00 | 08 | 39U | MM | ODF | MM-ODF | TEG | 1 | 21 | 多模跳线 | 1 | 3 | / | DMB.00.08,02U:CW1-03:TEG-4/0/28 | DMB.00.08,39U:MM-ODF:TEG-1/21
DMB | 00 | 08 | 02U | CW1 | 03 | CW1-03 | TEG | 4/0 | 29 | DMB | 00 | 08 | 39U | MM | ODF | MM-ODF | TEG | 1 | 22 | 多模跳线 | 1 | 3 | / | DMB.00.08,02U:CW1-03:TEG-4/0/29 | DMB.00.08,39U:MM-ODF:TEG-1/22
DMB | 00 | 08 | 02U | CW1 | 03 | CW1-03 | TEG | 4/0 | 30 | DMB | 00 | 08 | 39U | MM | ODF | MM-ODF | TEG | 1 | 23 | 多模跳线 | 1 | 3 | / | DMB.00.08,02U:CW1-03:TEG-4/0/30 | DMB.00.08,39U:MM-ODF:TEG-1/23
DMB | 00 | 08 | 02U | CW1 | 03 | CW1-03 | TEG | 4/0 | 31 | DMB | 00 | 08 | 39U | MM | ODF | MM-ODF | TEG | 1 | 24 | 多模跳线 | 1 | 3 | / | DMB.00.08,02U:CW1-03:TEG-4/0/31 | DMB.00.08,39U:MM-ODF:TEG-1/24
DMB | 00 | 08 | 02U | CW1 | 03 | CW1-03 | TEG | 4/0 | 30 | DMB | 00 | 09 | 02U | NMS Server | 01 | NMS Server-01 | TEG | 1 | 1 | 多模跳线 | 1 | 10 | / | DMB.00.08,02U:CW1-03:TEG-4/0/30 | DMB.00.09,02U:NMS Server-01:TEG-1/1
DMB | 00 | 08 | 02U | CW1 | 03 | CW1-03 | TEG | 4/0 | 31 | DMB | 00 | 09 | 04U | NMS Server | 02 | NMS Server-02 | TEG | 1 | 1 | 多模跳线 | 1 | 10 | / | DMB.00.08,02U:CW1-03:TEG-4/0/31 | DMB.00.09,04U:NMS Server-02:TEG-1/1
DMB | 00 | 08 | 02U | CW1 | 03 | CW1-03 | TEG | 4/0 | 32 | DMB | 00 | 09 | 07U | NMS Server | 03 | NMS Server-03 | TEG | 1 | 1 | 多模跳线 | 1 | 10 | / | DMB.00.08,02U:CW1-03:TEG-4/0/32 | DMB.00.09,07U:NMS Server-03:TEG-1/1
DMB | 00 | 08 | 02U | CW1 | 03 | CW1-03 | TEG | 4/0 | 33 | DMB | 00 | 09 | 09U | Log Server | 01 | Log Server-01 | TEG | 1 | 1 | 多模跳线 | 1 | 10 | / | DMB.00.08,02U:CW1-03:TEG-4/0/33 | DMB.00.09,09U:Log Server-01:TEG-1/1
DMB | 00 | 08 | 02U | CW1 | 03 | CW1-03 | TEG | 4/0 | 34 | DMB | 00 | 09 | 12U | Log Server | 02 | Log Server-02 | TEG | 1 | 1 | 多模跳线 | 1 | 10 | / | DMB.00.08,02U:CW1-03:TEG-4/0/34 | DMB.00.09,12U:Log Server-02:TEG-1/1
DMB | 00 | 08 | 02U | CW1 | 03 | CW1-03 | TEG | 4/0 | 35 | DMB | 00 | 09 | 14U | Log Server | 03 | Log Server-03 | TEG | 1 | 1 | 多模跳线 | 1 | 10 | / | DMB.00.08,02U:CW1-03:TEG-4/0/35 | DMB.00.09,14U:Log Server-03:TEG-1/1
DMB | 00 | 08 | 02U | CW1 | 03 | CW1-03 | TEG | 4/0 | 36 | DMB | 00 | 09 | 17U | Log Server | 04 | Log Server-04 | TEG | 1 | 1 | 多模跳线 | 1 | 10 | / | DMB.00.08,02U:CW1-03:TEG-4/0/36 | DMB.00.09,17U:Log Server-04:TEG-1/1
DMB | 00 | 08 | 02U | CW1 | 03 | CW1-03 | TEG | 4/0 | 37 | DMB | 00 | 09 | 19U | Log Server | 05 | Log Server-05 | TEG | 1 | 1 | 多模跳线 | 1 | 10 | / | DMB.00.08,02U:CW1-03:TEG-4/0/37 | DMB.00.09,19U:Log Server-05:TEG-1/1
DMB | 00 | 08 | 02U | CW1 | 03 | CW1-03 | TEG | 4/0 | 38 | DMB | 00 | 09 | 22U | Log Server | 06 | Log Server-06 | TEG | 1 | 1 | 多模跳线 | 1 | 10 | / | DMB.00.08,02U:CW1-03:TEG-4/0/38 | DMB.00.09,22U:Log Server-06:TEG-1/1
DMB | 00 | 08 | 02U | CW1 | 03 | CW1-03 | TEG | 4/0 | 39 | DMB | 00 | 09 | 24U | Log Server | 07 | Log Server-07 | TEG | 1 | 1 | 多模跳线 | 1 | 10 | / | DMB.00.08,02U:CW1-03:TEG-4/0/39 | DMB.00.09,24U:Log Server-07:TEG-1/1
DMB | 00 | 08 | 02U | CW1 | 03 | CW1-03 | TEG | 4/0 | 40 | DMB | 00 | 09 | 27U | Log Server | 08 | Log Server-08 | TEG | 1 | 1 | 多模跳线 | 1 | 10 | / | DMB.00.08,02U:CW1-03:TEG-4/0/40 | DMB.00.09,27U:Log Server-08:TEG-1/1
DMB | 00 | 08 | 02U | CW1 | 03 | CW1-03 | TEG | 4/0 | 41 | DMB | 00 | 08 | 37U | SM | ODF | SM-ODF | TEG | 1 | 13 | 单模跳线 | 1 | 3 | / | DMB.00.08,02U:CW1-03:TEG-4/0/41 | DMB.00.08,37U:SM-ODF:TEG-1/13 | management-2
DMB | 00 | 08 | 02U | CW1 | 03 | CW1-03 | TEG | 4/0 | 42 | DMB | 00 | 08 | 37U | SM | ODF | SM-ODF | TEG | 1 | 14 | 单模跳线 | 1 | 3 | / | DMB.00.08,02U:CW1-03:TEG-4/0/42 | DMB.00.08,37U:SM-ODF:TEG-1/14 | management-2
DMB | 00 | 08 | 02U | CW1 | 03 | CW1-03 | TEG | 4/0 | 43 | DMB | 00 | 08 | 37U | SM | ODF | SM-ODF | TEG | 1 | 15 | 单模跳线 | 1 | 3 | / | DMB.00.08,02U:CW1-03:TEG-4/0/43 | DMB.00.08,37U:SM-ODF:TEG-1/15 | management-2
DMB | 00 | 08 | 02U | CW1 | 03 | CW1-03 | TEG | 4/0 | 44 | DMB | 00 | 08 | 37U | SM | ODF | SM-ODF | TEG | 1 | 16 | 单模跳线 | 1 | 3 | / | DMB.00.08,02U:CW1-03:TEG-4/0/44 | DMB.00.08,37U:SM-ODF:TEG-1/16 | management-2
DMB | 00 | 08 | 02U | CW1 | 03 | CW1-03 | TEG | 4/0 | 45 | DMB | 00 | 08 | 37U | SM | ODF | SM-ODF | TEG | 1 | 17 | 单模跳线 | 1 | 3 | / | DMB.00.08,02U:CW1-03:TEG-4/0/45 | DMB.00.08,37U:SM-ODF:TEG-1/17 | management-2
DMB | 00 | 08 | 02U | CW1 | 03 | CW1-03 | TEG | 4/0 | 46 | DMB | 00 | 08 | 37U | SM | ODF | SM-ODF | TEG | 1 | 18 | 单模跳线 | 1 | 3 | / | DMB.00.08,02U:CW1-03:TEG-4/0/46 | DMB.00.08,37U:SM-ODF:TEG-1/18 | management-2
DMB | 00 | 08 | 02U | CW1 | 03 | CW1-03 | TEG | 4/0 | 47 | DMB | 00 | 08 | 37U | SM | ODF | SM-ODF | TEG | 1 | 19 | 单模跳线 | 1 | 3 | / | DMB.00.08,02U:CW1-03:TEG-4/0/47 | DMB.00.08,37U:SM-ODF:TEG-1/19 | management-2
DMB | 00 | 08 | 35U | SW1 | 3 | SW1-3 | EG | 1 | 17 | DMB | 00 | 09 | 02U | NMS Server | 01 | NMS Server-01 | EG | 1 | 1 | Cat.6 | 1 | 10 | / | DMB.00.08,35U:SW1-3:EG-1/17 | DMB.00.09,02U:NMS Server-01:EG-1/1
DMB | 00 | 08 | 35U | SW1 | 3 | SW1-3 | EG | 1 | 18 | DMB | 00 | 09 | 04U | NMS Server | 02 | NMS Server-02 | EG | 1 | 1 | Cat.6 | 1 | 10 | / | DMB.00.08,35U:SW1-3:EG-1/18 | DMB.00.09,04U:NMS Server-02:EG-1/1
DMB | 00 | 08 | 35U | SW1 | 3 | SW1-3 | EG | 1 | 19 | DMB | 00 | 09 | 07U | NMS Server | 03 | NMS Server-03 | EG | 1 | 1 | Cat.6 | 1 | 10 | / | DMB.00.08,35U:SW1-3:EG-1/19 | DMB.00.09,07U:NMS Server-03:EG-1/1
DMB | 00 | 08 | 35U | SW1 | 3 | SW1-3 | EG | 1 | 20 | DMB | 00 | 09 | 09U | Log Server | 01 | Log Server-01 | EG | 1 | 1 | Cat.6 | 1 | 10 | / | DMB.00.08,35U:SW1-3:EG-1/20 | DMB.00.09,09U:Log Server-01:EG-1/1
DMB | 00 | 08 | 35U | SW1 | 3 | SW1-3 | EG | 1 | 21 | DMB | 00 | 09 | 12U | Log Server | 02 | Log Server-02 | EG | 1 | 1 | Cat.6 | 1 | 10 | / | DMB.00.08,35U:SW1-3:EG-1/21 | DMB.00.09,12U:Log Server-02:EG-1/1
DMB | 00 | 08 | 35U | SW1 | 3 | SW1-3 | EG | 1 | 22 | DMB | 00 | 09 | 14U | Log Server | 03 | Log Server-03 | EG | 1 | 1 | Cat.6 | 1 | 10 | / | DMB.00.08,35U:SW1-3:EG-1/22 | DMB.00.09,14U:Log Server-03:EG-1/1
DMB | 00 | 08 | 35U | SW1 | 3 | SW1-3 | EG | 1 | 23 | DMB | 00 | 09 | 17U | Log Server | 04 | Log Server-04 | EG | 1 | 1 | Cat.6 | 1 | 10 | / | DMB.00.08,35U:SW1-3:EG-1/23 | DMB.00.09,17U:Log Server-04:EG-1/1
DMB | 00 | 08 | 35U | SW1 | 3 | SW1-3 | EG | 1 | 24 | DMB | 00 | 09 | 19U | Log Server | 05 | Log Server-05 | EG | 1 | 1 | Cat.6 | 1 | 10 | / | DMB.00.08,35U:SW1-3:EG-1/24 | DMB.00.09,19U:Log Server-05:EG-1/1
DMB | 00 | 08 | 35U | SW1 | 3 | SW1-3 | EG | 1 | 25 | DMB | 00 | 09 | 22U | Log Server | 06 | Log Server-06 | EG | 1 | 1 | Cat.6 | 1 | 10 | / | DMB.00.08,35U:SW1-3:EG-1/25 | DMB.00.09,22U:Log Server-06:EG-1/1
DMB | 00 | 08 | 35U | SW1 | 3 | SW1-3 | EG | 1 | 26 | DMB | 00 | 09 | 24U | Log Server | 07 | Log Server-07 | EG | 1 | 1 | Cat.6 | 1 | 10 | / | DMB.00.08,35U:SW1-3:EG-1/26 | DMB.00.09,24U:Log Server-07:EG-1/1
DMB | 00 | 08 | 35U | SW1 | 3 | SW1-3 | EG | 1 | 27 | DMB | 00 | 09 | 27U | Log Server | 08 | Log Server-08 | EG | 1 | 1 | Cat.6 | 1 | 10 | / | DMB.00.08,35U:SW1-3:EG-1/27 | DMB.00.09,27U:Log Server-08:EG-1/1
DMB | 00 | 10 | 20U | SM-BOX | 1 | SM-BOX-1 | TEG | A | 1 | DMB | 00 | 10 | 42U | SM | ODF | SM-ODF | TEG | 1 | 01 | 单模跳线 | 1 | 3 | / | DMB.00.10,20U:SM-BOX-1:TEG-A/1 | DMB.00.10,42U:SM-ODF:TEG-1/01
DMB | 00 | 10 | 20U | SM-BOX | 1 | SM-BOX-1 | TEG | A | 2 | DMB | 00 | 10 | 42U | SM | ODF | SM-ODF | TEG | 1 | 02 | 单模跳线 | 1 | 3 | / | DMB.00.10,20U:SM-BOX-1:TEG-A/2 | DMB.00.10,42U:SM-ODF:TEG-1/02
DMB | 00 | 10 | 20U | SM-BOX | 1 | SM-BOX-1 | TEG | A | 3 | DMB | 00 | 10 | 42U | SM | ODF | SM-ODF | TEG | 1 | 03 | 单模跳线 | 1 | 3 | / | DMB.00.10,20U:SM-BOX-1:TEG-A/3 | DMB.00.10,42U:SM-ODF:TEG-1/03
DMB | 00 | 10 | 20U | SM-BOX | 1 | SM-BOX-1 | TEG | A | 4 | DMB | 00 | 10 | 42U | SM | ODF | SM-ODF | TEG | 1 | 04 | 单模跳线 | 1 | 3 | / | DMB.00.10,20U:SM-BOX-1:TEG-A/4 | DMB.00.10,42U:SM-ODF:TEG-1/04
DMB | 00 | 10 | 20U | SM-BOX | 1 | SM-BOX-1 | TEG | B | 1 | DMB | 00 | 10 | 42U | SM | ODF | SM-ODF | TEG | 1 | 05 | 单模跳线 | 1 | 3 | / | DMB.00.10,20U:SM-BOX-1:TEG-B/1 | DMB.00.10,42U:SM-ODF:TEG-1/05
DMB | 00 | 10 | 20U | SM-BOX | 1 | SM-BOX-1 | TEG | B | 2 | DMB | 00 | 10 | 42U | SM | ODF | SM-ODF | TEG | 1 | 06 | 单模跳线 | 1 | 3 | / | DMB.00.10,20U:SM-BOX-1:TEG-B/2 | DMB.00.10,42U:SM-ODF:TEG-1/06
DMB | 00 | 10 | 20U | SM-BOX | 1 | SM-BOX-1 | TEG | B | 3 | DMB | 00 | 10 | 42U | SM | ODF | SM-ODF | TEG | 1 | 07 | 单模跳线 | 1 | 3 | / | DMB.00.10,20U:SM-BOX-1:TEG-B/3 | DMB.00.10,42U:SM-ODF:TEG-1/07
DMB | 00 | 10 | 20U | SM-BOX | 1 | SM-BOX-1 | TEG | B | 4 | DMB | 00 | 10 | 42U | SM | ODF | SM-ODF | TEG | 1 | 08 | 单模跳线 | 1 | 3 | / | DMB.00.10,20U:SM-BOX-1:TEG-B/4 | DMB.00.10,42U:SM-ODF:TEG-1/08
DMB | 00 | 10 | 20U | SM-BOX | 1 | SM-BOX-1 | TEG | C | 1 | DMB | 00 | 10 | 42U | SM | ODF | SM-ODF | TEG | 1 | 09 | 单模跳线 | 1 | 3 | / | DMB.00.10,20U:SM-BOX-1:TEG-C/1 | DMB.00.10,42U:SM-ODF:TEG-1/09
DMB | 00 | 10 | 20U | SM-BOX | 1 | SM-BOX-1 | TEG | C | 2 | DMB | 00 | 10 | 42U | SM | ODF | SM-ODF | TEG | 1 | 10 | 单模跳线 | 1 | 3 | / | DMB.00.10,20U:SM-BOX-1:TEG-C/2 | DMB.00.10,42U:SM-ODF:TEG-1/10
DMB | 00 | 10 | 20U | SM-BOX | 1 | SM-BOX-1 | TEG | C | 3 | DMB | 00 | 10 | 42U | SM | ODF | SM-ODF | TEG | 1 | 11 | 单模跳线 | 1 | 3 | / | DMB.00.10,20U:SM-BOX-1:TEG-C/3 | DMB.00.10,42U:SM-ODF:TEG-1/11
DMB | 00 | 10 | 20U | SM-BOX | 1 | SM-BOX-1 | TEG | C | 4 | DMB | 00 | 10 | 42U | SM | ODF | SM-ODF | TEG | 1 | 12 | 单模跳线 | 1 | 3 | / | DMB.00.10,20U:SM-BOX-1:TEG-C/4 | DMB.00.10,42U:SM-ODF:TEG-1/12
DMB | 00 | 10 | 20U | SM-BOX | 1 | SM-BOX-1 | TEG | D | 1 | DMB | 00 | 10 | 41U | SM | ODF | SM-ODF | TEG | 1 | 01 | 单模跳线 | 1 | 3 | / | DMB.00.10,20U:SM-BOX-1:TEG-D/1 | DMB.00.10,41U:SM-ODF:TEG-1/01
DMB | 00 | 10 | 20U | SM-BOX | 1 | SM-BOX-1 | TEG | D | 2 | DMB | 00 | 10 | 41U | SM | ODF | SM-ODF | TEG | 1 | 02 | 单模跳线 | 1 | 3 | / | DMB.00.10,20U:SM-BOX-1:TEG-D/2 | DMB.00.10,41U:SM-ODF:TEG-1/02
DMB | 00 | 10 | 20U | SM-BOX | 1 | SM-BOX-1 | TEG | D | 3 | DMB | 00 | 10 | 41U | SM | ODF | SM-ODF | TEG | 1 | 03 | 单模跳线 | 1 | 3 | / | DMB.00.10,20U:SM-BOX-1:TEG-D/3 | DMB.00.10,41U:SM-ODF:TEG-1/03
DMB | 00 | 10 | 20U | SM-BOX | 1 | SM-BOX-1 | TEG | D | 4 | DMB | 00 | 10 | 41U | SM | ODF | SM-ODF | TEG | 1 | 04 | 单模跳线 | 1 | 3 | / | DMB.00.10,20U:SM-BOX-1:TEG-D/4 | DMB.00.10,41U:SM-ODF:TEG-1/04
DMB | 00 | 10 | 20U | SM-BOX | 1 | SM-BOX-1 | TEG | E | 1 | DMB | 00 | 10 | 41U | SM | ODF | SM-ODF | TEG | 1 | 05 | 单模跳线 | 1 | 3 | / | DMB.00.10,20U:SM-BOX-1:TEG-E/1 | DMB.00.10,41U:SM-ODF:TEG-1/05
DMB | 00 | 10 | 20U | SM-BOX | 1 | SM-BOX-1 | TEG | E | 2 | DMB | 00 | 10 | 41U | SM | ODF | SM-ODF | TEG | 1 | 06 | 单模跳线 | 1 | 3 | / | DMB.00.10,20U:SM-BOX-1:TEG-E/2 | DMB.00.10,41U:SM-ODF:TEG-1/06
DMB | 00 | 10 | 22U | MM-BOX | 1 | MM-BOX-1 | TEG | A | 1 | DMB | 00 | 10 | 40U | MM | ODF | MM-ODF | TEG | 1 | 01 | 多模跳线 | 1 | 3 | / | DMB.00.10,22U:MM-BOX-1:TEG-A/1 | DMB.00.10,40U:MM-ODF:TEG-1/01
DMB | 00 | 10 | 22U | MM-BOX | 1 | MM-BOX-1 | TEG | A | 2 | DMB | 00 | 10 | 40U | MM | ODF | MM-ODF | TEG | 1 | 02 | 多模跳线 | 1 | 3 | / | DMB.00.10,22U:MM-BOX-1:TEG-A/2 | DMB.00.10,40U:MM-ODF:TEG-1/02
DMB | 00 | 10 | 22U | MM-BOX | 1 | MM-BOX-1 | TEG | A | 3 | DMB | 00 | 10 | 40U | MM | ODF | MM-ODF | TEG | 1 | 03 | 多模跳线 | 1 | 3 | / | DMB.00.10,22U:MM-BOX-1:TEG-A/3 | DMB.00.10,40U:MM-ODF:TEG-1/03
DMB | 00 | 10 | 22U | MM-BOX | 1 | MM-BOX-1 | TEG | A | 4 | DMB | 00 | 10 | 40U | MM | ODF | MM-ODF | TEG | 1 | 04 | 多模跳线 | 1 | 3 | / | DMB.00.10,22U:MM-BOX-1:TEG-A/4 | DMB.00.10,40U:MM-ODF:TEG-1/04
DMB | 00 | 10 | 22U | MM-BOX | 1 | MM-BOX-1 | TEG | B | 1 | DMB | 00 | 10 | 40U | MM | ODF | MM-ODF | TEG | 1 | 05 | 多模跳线 | 1 | 3 | / | DMB.00.10,22U:MM-BOX-1:TEG-B/1 | DMB.00.10,40U:MM-ODF:TEG-1/05
DMB | 00 | 10 | 22U | MM-BOX | 1 | MM-BOX-1 | TEG | B | 2 | DMB | 00 | 10 | 40U | MM | ODF | MM-ODF | TEG | 1 | 06 | 多模跳线 | 1 | 3 | / | DMB.00.10,22U:MM-BOX-1:TEG-B/2 | DMB.00.10,40U:MM-ODF:TEG-1/06
DMB | 00 | 10 | 22U | MM-BOX | 1 | MM-BOX-1 | TEG | B | 3 | DMB | 00 | 10 | 40U | MM | ODF | MM-ODF | TEG | 1 | 07 | 多模跳线 | 1 | 3 | / | DMB.00.10,22U:MM-BOX-1:TEG-B/3 | DMB.00.10,40U:MM-ODF:TEG-1/07
DMB | 00 | 10 | 22U | MM-BOX | 1 | MM-BOX-1 | TEG | B | 4 | DMB | 00 | 10 | 40U | MM | ODF | MM-ODF | TEG | 1 | 08 | 多模跳线 | 1 | 3 | / | DMB.00.10,22U:MM-BOX-1:TEG-B/4 | DMB.00.10,40U:MM-ODF:TEG-1/08
DMB | 00 | 10 | 22U | MM-BOX | 1 | MM-BOX-1 | TEG | C | 1 | DMB | 00 | 10 | 40U | MM | ODF | MM-ODF | TEG | 1 | 09 | 多模跳线 | 1 | 3 | / | DMB.00.10,22U:MM-BOX-1:TEG-C/1 | DMB.00.10,40U:MM-ODF:TEG-1/09
DMB | 00 | 10 | 22U | MM-BOX | 1 | MM-BOX-1 | TEG | C | 2 | DMB | 00 | 10 | 40U | MM | ODF | MM-ODF | TEG | 1 | 10 | 多模跳线 | 1 | 3 | / | DMB.00.10,22U:MM-BOX-1:TEG-C/2 | DMB.00.10,40U:MM-ODF:TEG-1/10
DMB | 00 | 10 | 22U | MM-BOX | 1 | MM-BOX-1 | TEG | C | 3 | DMB | 00 | 10 | 40U | MM | ODF | MM-ODF | TEG | 1 | 11 | 多模跳线 | 1 | 3 | / | DMB.00.10,22U:MM-BOX-1:TEG-C/3 | DMB.00.10,40U:MM-ODF:TEG-1/11
DMB | 00 | 10 | 22U | MM-BOX | 1 | MM-BOX-1 | TEG | C | 4 | DMB | 00 | 10 | 40U | MM | ODF | MM-ODF | TEG | 1 | 12 | 多模跳线 | 1 | 3 | / | DMB.00.10,22U:MM-BOX-1:TEG-C/4 | DMB.00.10,40U:MM-ODF:TEG-1/12
DMB | 00 | 10 | 22U | MM-BOX | 1 | MM-BOX-1 | TEG | D | 1 | DMB | 00 | 10 | 40U | MM | ODF | MM-ODF | TEG | 1 | 13 | 多模跳线 | 1 | 3 | / | DMB.00.10,22U:MM-BOX-1:TEG-D/1 | DMB.00.10,40U:MM-ODF:TEG-1/13
DMB | 00 | 10 | 22U | MM-BOX | 1 | MM-BOX-1 | TEG | D | 2 | DMB | 00 | 10 | 40U | MM | ODF | MM-ODF | TEG | 1 | 14 | 多模跳线 | 1 | 3 | / | DMB.00.10,22U:MM-BOX-1:TEG-D/2 | DMB.00.10,40U:MM-ODF:TEG-1/14
DMB | 00 | 10 | 22U | MM-BOX | 1 | MM-BOX-1 | TEG | D | 3 | DMB | 00 | 10 | 40U | MM | ODF | MM-ODF | TEG | 1 | 15 | 多模跳线 | 1 | 3 | / | DMB.00.10,22U:MM-BOX-1:TEG-D/3 | DMB.00.10,40U:MM-ODF:TEG-1/15
DMB | 00 | 10 | 22U | MM-BOX | 1 | MM-BOX-1 | TEG | D | 4 | DMB | 00 | 10 | 40U | MM | ODF | MM-ODF | TEG | 1 | 16 | 多模跳线 | 1 | 3 | / | DMB.00.10,22U:MM-BOX-1:TEG-D/4 | DMB.00.10,40U:MM-ODF:TEG-1/16
DMB | 00 | 10 | 22U | MM-BOX | 1 | MM-BOX-1 | TEG | E | 1 | DMB | 00 | 10 | 39U | MM | ODF | MM-ODF | TEG | 1 | 01 | 多模跳线 | 1 | 3 | / | DMB.00.10,22U:MM-BOX-1:TEG-E/1 | DMB.00.10,39U:MM-ODF:TEG-1/01
DMB | 00 | 10 | 22U | MM-BOX | 1 | MM-BOX-1 | TEG | E | 2 | DMB | 00 | 10 | 39U | MM | ODF | MM-ODF | TEG | 1 | 02 | 多模跳线 | 1 | 3 | / | DMB.00.10,22U:MM-BOX-1:TEG-E/2 | DMB.00.10,39U:MM-ODF:TEG-1/02
DMB | 00 | 10 | 22U | MM-BOX | 1 | MM-BOX-1 | TEG | E | 3 | DMB | 00 | 10 | 39U | MM | ODF | MM-ODF | TEG | 1 | 03 | 多模跳线 | 1 | 3 | / | DMB.00.10,22U:MM-BOX-1:TEG-E/3 | DMB.00.10,39U:MM-ODF:TEG-1/03
DMB | 00 | 10 | 22U | MM-BOX | 1 | MM-BOX-1 | TEG | E | 4 | DMB | 00 | 10 | 39U | MM | ODF | MM-ODF | TEG | 1 | 04 | 多模跳线 | 1 | 3 | / | DMB.00.10,22U:MM-BOX-1:TEG-E/4 | DMB.00.10,39U:MM-ODF:TEG-1/04
DMB | 00 | 10 | 22U | MM-BOX | 1 | MM-BOX-1 | TEG | F | 1 | DMB | 00 | 10 | 39U | MM | ODF | MM-ODF | TEG | 1 | 05 | 多模跳线 | 1 | 3 | / | DMB.00.10,22U:MM-BOX-1:TEG-F/1 | DMB.00.10,39U:MM-ODF:TEG-1/05
DMB | 00 | 10 | 22U | MM-BOX | 1 | MM-BOX-1 | TEG | F | 2 | DMB | 00 | 10 | 39U | MM | ODF | MM-ODF | TEG | 1 | 06 | 多模跳线 | 1 | 3 | / | DMB.00.10,22U:MM-BOX-1:TEG-F/2 | DMB.00.10,39U:MM-ODF:TEG-1/06
DMB | 00 | 10 | 22U | MM-BOX | 1 | MM-BOX-1 | TEG | F | 3 | DMB | 00 | 10 | 39U | MM | ODF | MM-ODF | TEG | 1 | 07 | 多模跳线 | 1 | 3 | / | DMB.00.10,22U:MM-BOX-1:TEG-F/3 | DMB.00.10,39U:MM-ODF:TEG-1/07
DMB | 00 | 10 | 22U | MM-BOX | 1 | MM-BOX-1 | TEG | F | 4 | DMB | 00 | 10 | 39U | MM | ODF | MM-ODF | TEG | 1 | 08 | 多模跳线 | 1 | 3 | / | DMB.00.10,22U:MM-BOX-1:TEG-F/4 | DMB.00.10,39U:MM-ODF:TEG-1/08
DMB | 00 | 10 | 22U | MM-BOX | 1 | MM-BOX-1 | TEG | G | 1 | DMB | 00 | 10 | 39U | MM | ODF | MM-ODF | TEG | 1 | 09 | 多模跳线 | 1 | 3 | / | DMB.00.10,22U:MM-BOX-1:TEG-G/1 | DMB.00.10,39U:MM-ODF:TEG-1/09
DMB | 00 | 10 | 22U | MM-BOX | 1 | MM-BOX-1 | TEG | G | 2 | DMB | 00 | 10 | 39U | MM | ODF | MM-ODF | TEG | 1 | 10 | 多模跳线 | 1 | 3 | / | DMB.00.10,22U:MM-BOX-1:TEG-G/2 | DMB.00.10,39U:MM-ODF:TEG-1/10
DMB | 00 | 10 | 22U | MM-BOX | 1 | MM-BOX-1 | TEG | G | 3 | DMB | 00 | 10 | 39U | MM | ODF | MM-ODF | TEG | 1 | 11 | 多模跳线 | 1 | 3 | / | DMB.00.10,22U:MM-BOX-1:TEG-G/3 | DMB.00.10,39U:MM-ODF:TEG-1/11
DMB | 00 | 10 | 22U | MM-BOX | 1 | MM-BOX-1 | TEG | G | 4 | DMB | 00 | 10 | 39U | MM | ODF | MM-ODF | TEG | 1 | 12 | 多模跳线 | 1 | 3 | / | DMB.00.10,22U:MM-BOX-1:TEG-G/4 | DMB.00.10,39U:MM-ODF:TEG-1/12
DMB | 00 | 10 | 22U | MM-BOX | 1 | MM-BOX-1 | TEG | H | 1 | DMB | 00 | 10 | 39U | MM | ODF | MM-ODF | TEG | 1 | 13 | 多模跳线 | 1 | 3 | / | DMB.00.10,22U:MM-BOX-1:TEG-H/1 | DMB.00.10,39U:MM-ODF:TEG-1/13
DMB | 00 | 10 | 22U | MM-BOX | 1 | MM-BOX-1 | TEG | H | 2 | DMB | 00 | 10 | 39U | MM | ODF | MM-ODF | TEG | 1 | 14 | 多模跳线 | 1 | 3 | / | DMB.00.10,22U:MM-BOX-1:TEG-H/2 | DMB.00.10,39U:MM-ODF:TEG-1/14
DMB | 00 | 10 | 22U | MM-BOX | 1 | MM-BOX-1 | TEG | H | 3 | DMB | 00 | 10 | 39U | MM | ODF | MM-ODF | TEG | 1 | 15 | 多模跳线 | 1 | 3 | / | DMB.00.10,22U:MM-BOX-1:TEG-H/3 | DMB.00.10,39U:MM-ODF:TEG-1/15
DMB | 00 | 10 | 22U | MM-BOX | 1 | MM-BOX-1 | TEG | H | 4 | DMB | 00 | 10 | 39U | MM | ODF | MM-ODF | TEG | 1 | 16 | 多模跳线 | 1 | 3 | / | DMB.00.10,22U:MM-BOX-1:TEG-H/4 | DMB.00.10,39U:MM-ODF:TEG-1/16
DMB | 00 | 10 | 22U | MM-BOX | 1 | MM-BOX-1 | TEG | I | 1 | DMB | 00 | 10 | 38U | MM | ODF | MM-ODF | TEG | 1 | 01 | 多模跳线 | 1 | 3 | / | DMB.00.10,22U:MM-BOX-1:TEG-I/1 | DMB.00.10,38U:MM-ODF:TEG-1/01
DMB | 00 | 10 | 22U | MM-BOX | 1 | MM-BOX-1 | TEG | I | 2 | DMB | 00 | 10 | 38U | MM | ODF | MM-ODF | TEG | 1 | 02 | 多模跳线 | 1 | 3 | / | DMB.00.10,22U:MM-BOX-1:TEG-I/2 | DMB.00.10,38U:MM-ODF:TEG-1/02
DMB | 00 | 10 | 22U | MM-BOX | 1 | MM-BOX-1 | TEG | I | 3 | DMB | 00 | 10 | 38U | MM | ODF | MM-ODF | TEG | 1 | 03 | 多模跳线 | 1 | 3 | / | DMB.00.10,22U:MM-BOX-1:TEG-I/3 | DMB.00.10,38U:MM-ODF:TEG-1/03
DMB | 00 | 10 | 22U | MM-BOX | 1 | MM-BOX-1 | TEG | I | 4 | DMB | 00 | 10 | 38U | MM | ODF | MM-ODF | TEG | 1 | 04 | 多模跳线 | 1 | 3 | / | DMB.00.10,22U:MM-BOX-1:TEG-I/4 | DMB.00.10,38U:MM-ODF:TEG-1/04
DMB | 00 | 10 | 22U | MM-BOX | 1 | MM-BOX-1 | TEG | J | 1 | DMB | 00 | 10 | 38U | MM | ODF | MM-ODF | TEG | 1 | 05 | 多模跳线 | 1 | 3 | / | DMB.00.10,22U:MM-BOX-1:TEG-J/1 | DMB.00.10,38U:MM-ODF:TEG-1/05
DMB | 00 | 10 | 22U | MM-BOX | 1 | MM-BOX-1 | TEG | J | 2 | DMB | 00 | 10 | 38U | MM | ODF | MM-ODF | TEG | 1 | 06 | 多模跳线 | 1 | 3 | / | DMB.00.10,22U:MM-BOX-1:TEG-J/2 | DMB.00.10,38U:MM-ODF:TEG-1/06
DMB | 00 | 10 | 22U | MM-BOX | 1 | MM-BOX-1 | TEG | J | 3 | DMB | 00 | 10 | 38U | MM | ODF | MM-ODF | TEG | 1 | 07 | 多模跳线 | 1 | 3 | / | DMB.00.10,22U:MM-BOX-1:TEG-J/3 | DMB.00.10,38U:MM-ODF:TEG-1/07
DMB | 00 | 10 | 22U | MM-BOX | 1 | MM-BOX-1 | TEG | J | 4 | DMB | 00 | 10 | 38U | MM | ODF | MM-ODF | TEG | 1 | 08 | 多模跳线 | 1 | 3 | / | DMB.00.10,22U:MM-BOX-1:TEG-J/4 | DMB.00.10,38U:MM-ODF:TEG-1/08
DMB | 00 | 10 | 24U | MM-BOX | 2 | MM-BOX-2 | TEG | A | 1 | DMB | 00 | 10 | 38U | MM | ODF | MM-ODF | TEG | 1 | 09 | 多模跳线 | 1 | 3 | / | DMB.00.10,24U:MM-BOX-2:TEG-A/1 | DMB.00.10,38U:MM-ODF:TEG-1/09
DMB | 00 | 10 | 24U | MM-BOX | 2 | MM-BOX-2 | TEG | A | 2 | DMB | 00 | 10 | 38U | MM | ODF | MM-ODF | TEG | 1 | 10 | 多模跳线 | 1 | 3 | / | DMB.00.10,24U:MM-BOX-2:TEG-A/2 | DMB.00.10,38U:MM-ODF:TEG-1/10
DMB | 00 | 10 | 24U | MM-BOX | 2 | MM-BOX-2 | TEG | A | 3 | DMB | 00 | 10 | 38U | MM | ODF | MM-ODF | TEG | 1 | 11 | 多模跳线 | 1 | 3 | / | DMB.00.10,24U:MM-BOX-2:TEG-A/3 | DMB.00.10,38U:MM-ODF:TEG-1/11
DMB | 00 | 10 | 24U | MM-BOX | 2 | MM-BOX-2 | TEG | A | 4 | DMB | 00 | 10 | 38U | MM | ODF | MM-ODF | TEG | 1 | 12 | 多模跳线 | 1 | 3 | / | DMB.00.10,24U:MM-BOX-2:TEG-A/4 | DMB.00.10,38U:MM-ODF:TEG-1/12
DMB | 00 | 10 | 24U | MM-BOX | 2 | MM-BOX-2 | TEG | B | 1 | DMB | 00 | 10 | 38U | MM | ODF | MM-ODF | TEG | 1 | 13 | 多模跳线 | 1 | 3 | / | DMB.00.10,24U:MM-BOX-2:TEG-B/1 | DMB.00.10,38U:MM-ODF:TEG-1/13
DMB | 00 | 10 | 24U | MM-BOX | 2 | MM-BOX-2 | TEG | B | 2 | DMB | 00 | 10 | 38U | MM | ODF | MM-ODF | TEG | 1 | 14 | 多模跳线 | 1 | 3 | / | DMB.00.10,24U:MM-BOX-2:TEG-B/2 | DMB.00.10,38U:MM-ODF:TEG-1/14
DMB | 00 | 10 | 24U | MM-BOX | 2 | MM-BOX-2 | TEG | B | 3 | DMB | 00 | 10 | 38U | MM | ODF | MM-ODF | TEG | 1 | 15 | 多模跳线 | 1 | 3 | / | DMB.00.10,24U:MM-BOX-2:TEG-B/3 | DMB.00.10,38U:MM-ODF:TEG-1/15
DMB | 00 | 10 | 24U | MM-BOX | 2 | MM-BOX-2 | TEG | B | 4 | DMB | 00 | 10 | 38U | MM | ODF | MM-ODF | TEG | 1 | 16 | 多模跳线 | 1 | 3 | / | DMB.00.10,24U:MM-BOX-2:TEG-B/4 | DMB.00.10,38U:MM-ODF:TEG-1/16
DMB | 00 | 10 | 24U | MM-BOX | 2 | MM-BOX-2 | TEG | C | 1 | DMB | 00 | 10 | 37U | MM | ODF | MM-ODF | TEG | 1 | 01 | 多模跳线 | 1 | 3 | / | DMB.00.10,24U:MM-BOX-2:TEG-C/1 | DMB.00.10,37U:MM-ODF:TEG-1/01
DMB | 00 | 10 | 24U | MM-BOX | 2 | MM-BOX-2 | TEG | C | 2 | DMB | 00 | 10 | 37U | MM | ODF | MM-ODF | TEG | 1 | 02 | 多模跳线 | 1 | 3 | / | DMB.00.10,24U:MM-BOX-2:TEG-C/2 | DMB.00.10,37U:MM-ODF:TEG-1/02
DMB | 00 | 10 | 24U | MM-BOX | 2 | MM-BOX-2 | TEG | C | 3 | DMB | 00 | 10 | 37U | MM | ODF | MM-ODF | TEG | 1 | 03 | 多模跳线 | 1 | 3 | / | DMB.00.10,24U:MM-BOX-2:TEG-C/3 | DMB.00.10,37U:MM-ODF:TEG-1/03
DMB | 00 | 10 | 24U | MM-BOX | 2 | MM-BOX-2 | TEG | C | 4 | DMB | 00 | 10 | 37U | MM | ODF | MM-ODF | TEG | 1 | 04 | 多模跳线 | 1 | 3 | / | DMB.00.10,24U:MM-BOX-2:TEG-C/4 | DMB.00.10,37U:MM-ODF:TEG-1/04
DMB | 00 | 10 | 24U | MM-BOX | 2 | MM-BOX-2 | TEG | D | 1 | DMB | 00 | 10 | 37U | MM | ODF | MM-ODF | TEG | 1 | 05 | 多模跳线 | 1 | 3 | / | DMB.00.10,24U:MM-BOX-2:TEG-D/1 | DMB.00.10,37U:MM-ODF:TEG-1/05
DMB | 00 | 10 | 24U | MM-BOX | 2 | MM-BOX-2 | TEG | D | 2 | DMB | 00 | 10 | 37U | MM | ODF | MM-ODF | TEG | 1 | 06 | 多模跳线 | 1 | 3 | / | DMB.00.10,24U:MM-BOX-2:TEG-D/2 | DMB.00.10,37U:MM-ODF:TEG-1/06
DMB | 00 | 10 | 24U | MM-BOX | 2 | MM-BOX-2 | TEG | D | 3 | DMB | 00 | 10 | 37U | MM | ODF | MM-ODF | TEG | 1 | 07 | 多模跳线 | 1 | 3 | / | DMB.00.10,24U:MM-BOX-2:TEG-D/3 | DMB.00.10,37U:MM-ODF:TEG-1/07
DMB | 00 | 10 | 24U | MM-BOX | 2 | MM-BOX-2 | TEG | D | 4 | DMB | 00 | 10 | 37U | MM | ODF | MM-ODF | TEG | 1 | 08 | 多模跳线 | 1 | 3 | / | DMB.00.10,24U:MM-BOX-2:TEG-D/4 | DMB.00.10,37U:MM-ODF:TEG-1/08
DMB | 00 | 10 | 24U | MM-BOX | 2 | MM-BOX-2 | TEG | E | 1 | DMB | 00 | 10 | 37U | MM | ODF | MM-ODF | TEG | 1 | 09 | 多模跳线 | 1 | 3 | / | DMB.00.10,24U:MM-BOX-2:TEG-E/1 | DMB.00.10,37U:MM-ODF:TEG-1/09
DMB | 00 | 10 | 24U | MM-BOX | 2 | MM-BOX-2 | TEG | E | 2 | DMB | 00 | 10 | 37U | MM | ODF | MM-ODF | TEG | 1 | 10 | 多模跳线 | 1 | 3 | / | DMB.00.10,24U:MM-BOX-2:TEG-E/2 | DMB.00.10,37U:MM-ODF:TEG-1/10
DMB | 00 | 10 | 24U | MM-BOX | 2 | MM-BOX-2 | TEG | E | 3 | DMB | 00 | 10 | 37U | MM | ODF | MM-ODF | TEG | 1 | 11 | 多模跳线 | 1 | 3 | / | DMB.00.10,24U:MM-BOX-2:TEG-E/3 | DMB.00.10,37U:MM-ODF:TEG-1/11
DMB | 00 | 10 | 24U | MM-BOX | 2 | MM-BOX-2 | TEG | E | 4 | DMB | 00 | 10 | 37U | MM | ODF | MM-ODF | TEG | 1 | 12 | 多模跳线 | 1 | 3 | / | DMB.00.10,24U:MM-BOX-2:TEG-E/4 | DMB.00.10,37U:MM-ODF:TEG-1/12
DMB | 00 | 10 | 24U | MM-BOX | 2 | MM-BOX-2 | TEG | F | 1 | DMB | 00 | 10 | 37U | MM | ODF | MM-ODF | TEG | 1 | 13 | 多模跳线 | 1 | 3 | / | DMB.00.10,24U:MM-BOX-2:TEG-F/1 | DMB.00.10,37U:MM-ODF:TEG-1/13
DMB | 00 | 10 | 24U | MM-BOX | 2 | MM-BOX-2 | TEG | F | 2 | DMB | 00 | 10 | 37U | MM | ODF | MM-ODF | TEG | 1 | 14 | 多模跳线 | 1 | 3 | / | DMB.00.10,24U:MM-BOX-2:TEG-F/2 | DMB.00.10,37U:MM-ODF:TEG-1/14
DMB | 00 | 10 | 24U | MM-BOX | 2 | MM-BOX-2 | TEG | F | 3 | DMB | 00 | 10 | 37U | MM | ODF | MM-ODF | TEG | 1 | 15 | 多模跳线 | 1 | 3 | / | DMB.00.10,24U:MM-BOX-2:TEG-F/3 | DMB.00.10,37U:MM-ODF:TEG-1/15
DMB | 00 | 10 | 24U | MM-BOX | 2 | MM-BOX-2 | TEG | F | 4 | DMB | 00 | 10 | 37U | MM | ODF | MM-ODF | TEG | 1 | 16 | 多模跳线 | 1 | 3 | / | DMB.00.10,24U:MM-BOX-2:TEG-F/4 | DMB.00.10,37U:MM-ODF:TEG-1/16
DMB | 00 | 10 | 26U | MM-BOX | 3 | MM-BOX-3 | TEG | A | 1 | DMB | 00 | 11 | 02U | TAS Server | 1 | TAS Server-1 | TEG | 1 | 2 | 多模跳线 | 1 | 10 | / | DMB.00.10,26U:MM-BOX-3:TEG-A/1 | DMB.00.11,02U:TAS Server-1:TEG-1/2
DMB | 00 | 10 | 26U | MM-BOX | 3 | MM-BOX-3 | TEG | A | 2 | DMB | 00 | 11 | 04U | TAS Server | 2 | TAS Server-2 | TEG | 1 | 2 | 多模跳线 | 1 | 10 | / | DMB.00.10,26U:MM-BOX-3:TEG-A/2 | DMB.00.11,04U:TAS Server-2:TEG-1/2
DMB | 00 | 08 | 02U | CW1 | 3 | CW1-3 | TEG | 5/0 | 00 | DMB | 00 | 11 | 02U | TAS Server | 1 | TAS Server-1 | TEG | 1 | 1 | 多模跳线 | 1 | 11 | / | DMB.00.08,02U:CW1-3:TEG-5/0/00 | DMB.00.11,02U:TAS Server-1:TEG-1/1
DMB | 00 | 08 | 02U | CW1 | 3 | CW1-3 | TEG | 5/0 | 01 | DMB | 00 | 11 | 04U | TAS Server | 2 | TAS Server-2 | TEG | 1 | 1 | 多模跳线 | 1 | 11 | / | DMB.00.08,02U:CW1-3:TEG-5/0/01 | DMB.00.11,04U:TAS Server-2:TEG-1/1
DMB | 00 | 08 | 02U | CW1 | 3 | CW1-3 | TEG | 5/0 | 02 | DMB | 00 | 11 | 07U | Server2 | 01 | Server2-01 | TEG | 1 | 1 | 多模跳线 | 1 | 11 | / | DMB.00.08,02U:CW1-3:TEG-5/0/02 | DMB.00.11,07U:Server2-01:TEG-1/1
DMB | 00 | 08 | 02U | CW1 | 3 | CW1-3 | TEG | 5/0 | 03 | DMB | 00 | 11 | 09U | Server2 | 02 | Server2-02 | TEG | 1 | 1 | 多模跳线 | 1 | 11 | / | DMB.00.08,02U:CW1-3:TEG-5/0/03 | DMB.00.11,09U:Server2-02:TEG-1/1
DMB | 00 | 08 | 02U | CW1 | 3 | CW1-3 | TEG | 5/0 | 04 | DMB | 00 | 11 | 12U | Server2 | 03 | Server2-03 | TEG | 1 | 1 | 多模跳线 | 1 | 11 | / | DMB.00.08,02U:CW1-3:TEG-5/0/04 | DMB.00.11,12U:Server2-03:TEG-1/1
DMB | 00 | 08 | 02U | CW1 | 3 | CW1-3 | TEG | 5/0 | 05 | DMB | 00 | 11 | 14U | Server2 | 04 | Server2-04 | TEG | 1 | 1 | 多模跳线 | 1 | 11 | / | DMB.00.08,02U:CW1-3:TEG-5/0/05 | DMB.00.11,14U:Server2-04:TEG-1/1
DMB | 00 | 08 | 02U | CW1 | 3 | CW1-3 | TEG | 5/0 | 06 | DMB | 00 | 11 | 17U | Server2 | 05 | Server2-05 | TEG | 1 | 1 | 多模跳线 | 1 | 11 | / | DMB.00.08,02U:CW1-3:TEG-5/0/06 | DMB.00.11,17U:Server2-05:TEG-1/1
DMB | 00 | 08 | 02U | CW1 | 3 | CW1-3 | TEG | 5/0 | 07 | DMB | 00 | 11 | 19U | Server2 | 06 | Server2-06 | TEG | 1 | 1 | 多模跳线 | 1 | 11 | / | DMB.00.08,02U:CW1-3:TEG-5/0/07 | DMB.00.11,19U:Server2-06:TEG-1/1
DMB | 00 | 08 | 02U | CW1 | 3 | CW1-3 | TEG | 5/0 | 08 | DMB | 00 | 11 | 22U | Server2 | 07 | Server2-07 | TEG | 1 | 1 | 多模跳线 | 1 | 11 | / | DMB.00.08,02U:CW1-3:TEG-5/0/08 | DMB.00.11,22U:Server2-07:TEG-1/1
DMB | 00 | 08 | 02U | CW1 | 3 | CW1-3 | TEG | 5/0 | 09 | DMB | 00 | 11 | 24U | Server2 | 08 | Server2-08 | TEG | 1 | 1 | 多模跳线 | 1 | 11 | / | DMB.00.08,02U:CW1-3:TEG-5/0/09 | DMB.00.11,24U:Server2-08:TEG-1/1
DMB | 00 | 08 | 02U | CW1 | 3 | CW1-3 | TEG | 5/0 | 10 | DMB | 00 | 11 | 27U | Server2 | 09 | Server2-09 | TEG | 1 | 1 | 多模跳线 | 1 | 11 | / | DMB.00.08,02U:CW1-3:TEG-5/0/10 | DMB.00.11,27U:Server2-09:TEG-1/1
DMB | 00 | 08 | 02U | CW1 | 3 | CW1-3 | TEG | 5/0 | 11 | DMB | 00 | 12 | 02U | Server2 | 10 | Server2-10 | TEG | 1 | 1 | 多模跳线 | 1 | 24 | A | DMB.00.08,02U:CW1-3:TEG-5/0/11 | DMB.00.12,02U:Server2-10:TEG-1/1
DMB | 00 | 08 | 02U | CW1 | 3 | CW1-3 | TEG | 5/0 | 12 | DMB | 00 | 12 | 04U | Server2 | 11 | Server2-11 | TEG | 1 | 1 | 多模跳线 | 1 | 24 | A | DMB.00.08,02U:CW1-3:TEG-5/0/12 | DMB.00.12,04U:Server2-11:TEG-1/1
DMB | 00 | 08 | 02U | CW1 | 3 | CW1-3 | TEG | 5/0 | 13 | DMB | 00 | 12 | 07U | Server2 | 12 | Server2-12 | TEG | 1 | 1 | 多模跳线 | 1 | 24 | A | DMB.00.08,02U:CW1-3:TEG-5/0/13 | DMB.00.12,07U:Server2-12:TEG-1/1
DMB | 00 | 08 | 02U | CW1 | 3 | CW1-3 | TEG | 5/0 | 14 | DMB | 00 | 12 | 09U | Server2 | 13 | Server2-13 | TEG | 1 | 1 | 多模跳线 | 1 | 24 | A | DMB.00.08,02U:CW1-3:TEG-5/0/14 | DMB.00.12,09U:Server2-13:TEG-1/1
DMB | 00 | 08 | 02U | CW1 | 3 | CW1-3 | TEG | 5/0 | 15 | DMB | 00 | 12 | 12U | Server2 | 14 | Server2-14 | TEG | 1 | 1 | 多模跳线 | 1 | 24 | A | DMB.00.08,02U:CW1-3:TEG-5/0/15 | DMB.00.12,12U:Server2-14:TEG-1/1
DMB | 00 | 08 | 02U | CW1 | 3 | CW1-3 | TEG | 5/0 | 16 | DMB | 00 | 12 | 14U | Server2 | 15 | Server2-15 | TEG | 1 | 1 | 多模跳线 | 1 | 24 | A | DMB.00.08,02U:CW1-3:TEG-5/0/16 | DMB.00.12,14U:Server2-15:TEG-1/1
DMB | 00 | 08 | 02U | CW1 | 3 | CW1-3 | TEG | 5/0 | 17 | DMB | 00 | 12 | 17U | Server2 | 16 | Server2-16 | TEG | 1 | 1 | 多模跳线 | 1 | 24 | A | DMB.00.08,02U:CW1-3:TEG-5/0/17 | DMB.00.12,17U:Server2-16:TEG-1/1
DMB | 00 | 08 | 02U | CW1 | 3 | CW1-3 | TEG | 5/0 | 18 | DMB | 00 | 12 | 19U | Server2 | 17 | Server2-17 | TEG | 1 | 1 | 多模跳线 | 1 | 24 | A | DMB.00.08,02U:CW1-3:TEG-5/0/18 | DMB.00.12,19U:Server2-17:TEG-1/1
DMB | 00 | 08 | 02U | CW1 | 3 | CW1-3 | TEG | 5/0 | 19 | DMB | 00 | 12 | 22U | Server2 | 18 | Server2-18 | TEG | 1 | 1 | 多模跳线 | 1 | 24 | A | DMB.00.08,02U:CW1-3:TEG-5/0/19 | DMB.00.12,22U:Server2-18:TEG-1/1
DMB | 00 | 08 | 02U | CW1 | 3 | CW1-3 | TEG | 5/0 | 20 | DMB | 00 | 12 | 24U | Server2 | 19 | Server2-19 | TEG | 1 | 1 | 多模跳线 | 1 | 24 | A | DMB.00.08,02U:CW1-3:TEG-5/0/20 | DMB.00.12,24U:Server2-19:TEG-1/1
DMB | 00 | 08 | 02U | CW1 | 3 | CW1-3 | TEG | 5/0 | 21 | DMB | 00 | 12 | 27U | Server2 | 20 | Server2-20 | TEG | 1 | 1 | 多模跳线 | 1 | 24 | A | DMB.00.08,02U:CW1-3:TEG-5/0/21 | DMB.00.12,27U:Server2-20:TEG-1/1
DMB | 00 | 08 | 02U | CW1 | 3 | CW1-3 | TEG | 5/0 | 22 | DMB | 00 | 13 | 02U | Server2 | 21 | Server2-21 | TEG | 1 | 1 | 多模跳线 | 1 | 24 | A | DMB.00.08,02U:CW1-3:TEG-5/0/22 | DMB.00.13,02U:Server2-21:TEG-1/1
DMB | 00 | 08 | 02U | CW1 | 3 | CW1-3 | TEG | 5/0 | 23 | DMB | 00 | 13 | 04U | Server2 | 22 | Server2-22 | TEG | 1 | 1 | 多模跳线 | 1 | 24 | A | DMB.00.08,02U:CW1-3:TEG-5/0/23 | DMB.00.13,04U:Server2-22:TEG-1/1
DMB | 00 | 08 | 02U | CW1 | 3 | CW1-3 | TEG | 5/0 | 24 | DMB | 00 | 13 | 07U | Server2 | 23 | Server2-23 | TEG | 1 | 1 | 多模跳线 | 1 | 24 | A | DMB.00.08,02U:CW1-3:TEG-5/0/24 | DMB.00.13,07U:Server2-23:TEG-1/1
DMB | 00 | 08 | 02U | CW1 | 3 | CW1-3 | TEG | 5/0 | 25 | DMB | 00 | 13 | 09U | Server2 | 24 | Server2-24 | TEG | 1 | 1 | 多模跳线 | 1 | 24 | A | DMB.00.08,02U:CW1-3:TEG-5/0/25 | DMB.00.13,09U:Server2-24:TEG-1/1
DMB | 00 | 08 | 02U | CW1 | 3 | CW1-3 | TEG | 5/0 | 26 | DMB | 00 | 13 | 12U | Server2 | 25 | Server2-25 | TEG | 1 | 1 | 多模跳线 | 1 | 24 | A | DMB.00.08,02U:CW1-3:TEG-5/0/26 | DMB.00.13,12U:Server2-25:TEG-1/1
DMB | 00 | 08 | 02U | CW1 | 3 | CW1-3 | TEG | 5/0 | 27 | DMB | 00 | 13 | 14U | Server2 | 26 | Server2-26 | TEG | 1 | 1 | 多模跳线 | 1 | 24 | A | DMB.00.08,02U:CW1-3:TEG-5/0/27 | DMB.00.13,14U:Server2-26:TEG-1/1
DMB | 00 | 08 | 02U | CW1 | 3 | CW1-3 | TEG | 5/0 | 28 | DMB | 00 | 13 | 17U | Server2 | 27 | Server2-27 | TEG | 1 | 1 | 多模跳线 | 1 | 24 | A | DMB.00.08,02U:CW1-3:TEG-5/0/28 | DMB.00.13,17U:Server2-27:TEG-1/1
DMB | 00 | 08 | 02U | CW1 | 3 | CW1-3 | TEG | 5/0 | 29 | DMB | 00 | 13 | 19U | Server2 | 28 | Server2-28 | TEG | 1 | 1 | 多模跳线 | 1 | 24 | A | DMB.00.08,02U:CW1-3:TEG-5/0/29 | DMB.00.13,19U:Server2-28:TEG-1/1
DMB | 00 | 08 | 02U | CW1 | 3 | CW1-3 | TEG | 5/0 | 30 | DMB | 00 | 13 | 22U | Server2 | 29 | Server2-29 | TEG | 1 | 1 | 多模跳线 | 1 | 24 | A | DMB.00.08,02U:CW1-3:TEG-5/0/30 | DMB.00.13,22U:Server2-29:TEG-1/1
DMB | 00 | 08 | 02U | CW1 | 3 | CW1-3 | TEG | 5/0 | 31 | DMB | 00 | 13 | 24U | Server2 | 30 | Server2-30 | TEG | 1 | 1 | 多模跳线 | 1 | 24 | A | DMB.00.08,02U:CW1-3:TEG-5/0/31 | DMB.00.13,24U:Server2-30:TEG-1/1
DMB | 00 | 08 | 02U | CW1 | 3 | CW1-3 | TEG | 5/0 | 32 | DMB | 00 | 13 | 27U | Server2 | 31 | Server2-31 | TEG | 1 | 1 | 多模跳线 | 1 | 24 | A | DMB.00.08,02U:CW1-3:TEG-5/0/32 | DMB.00.13,27U:Server2-31:TEG-1/1
DMB | 00 | 08 | 02U | CW1 | 3 | CW1-3 | TEG | 5/0 | 33 | DMB | 00 | 13 | 29U | Server2 | 32 | Server2-32 | TEG | 1 | 1 | 多模跳线 | 1 | 24 | A | DMB.00.08,02U:CW1-3:TEG-5/0/33 | DMB.00.13,29U:Server2-32:TEG-1/1
DMB | 00 | 08 | 02U | CW1 | 3 | CW1-3 | TEG | 5/0 | 34 | DMB | 00 | 14 | 02U | Server2 | 33 | Server2-33 | TEG | 1 | 1 | 多模跳线 | 1 | 25 | A | DMB.00.08,02U:CW1-3:TEG-5/0/34 | DMB.00.14,02U:Server2-33:TEG-1/1
DMB | 00 | 08 | 02U | CW1 | 3 | CW1-3 | TEG | 5/0 | 35 | DMB | 00 | 14 | 04U | Server2 | 34 | Server2-34 | TEG | 1 | 1 | 多模跳线 | 1 | 25 | A | DMB.00.08,02U:CW1-3:TEG-5/0/35 | DMB.00.14,04U:Server2-34:TEG-1/1
DMB | 00 | 08 | 02U | CW1 | 3 | CW1-3 | TEG | 5/0 | 36 | DMB | 00 | 14 | 07U | Server2 | 35 | Server2-35 | TEG | 1 | 1 | 多模跳线 | 1 | 25 | A | DMB.00.08,02U:CW1-3:TEG-5/0/36 | DMB.00.14,07U:Server2-35:TEG-1/1
DMB | 00 | 08 | 02U | CW1 | 3 | CW1-3 | TEG | 5/0 | 37 | DMB | 00 | 14 | 09U | Server2 | 36 | Server2-36 | TEG | 1 | 1 | 多模跳线 | 1 | 25 | A | DMB.00.08,02U:CW1-3:TEG-5/0/37 | DMB.00.14,09U:Server2-36:TEG-1/1
DMB | 00 | 08 | 02U | CW1 | 3 | CW1-3 | TEG | 5/0 | 38 | DMB | 00 | 14 | 12U | Server2 | 37 | Server2-37 | TEG | 1 | 1 | 多模跳线 | 1 | 25 | A | DMB.00.08,02U:CW1-3:TEG-5/0/38 | DMB.00.14,12U:Server2-37:TEG-1/1
DMB | 00 | 08 | 02U | CW1 | 3 | CW1-3 | TEG | 5/0 | 39 | DMB | 00 | 14 | 14U | Server2 | 38 | Server2-38 | TEG | 1 | 1 | 多模跳线 | 1 | 25 | A | DMB.00.08,02U:CW1-3:TEG-5/0/39 | DMB.00.14,14U:Server2-38:TEG-1/1
DMB | 00 | 08 | 02U | CW1 | 3 | CW1-3 | TEG | 5/0 | 40 | DMB | 00 | 14 | 17U | Server2 | 39 | Server2-39 | TEG | 1 | 1 | 多模跳线 | 1 | 25 | A | DMB.00.08,02U:CW1-3:TEG-5/0/40 | DMB.00.14,17U:Server2-39:TEG-1/1
DMB | 00 | 08 | 02U | CW1 | 3 | CW1-3 | TEG | 5/0 | 41 | DMB | 00 | 14 | 19U | Server2 | 40 | Server2-40 | TEG | 1 | 1 | 多模跳线 | 1 | 25 | A | DMB.00.08,02U:CW1-3:TEG-5/0/41 | DMB.00.14,19U:Server2-40:TEG-1/1
DMB | 00 | 08 | 02U | CW1 | 3 | CW1-3 | TEG | 5/0 | 42 | DMB | 00 | 14 | 22U | Server2 | 41 | Server2-41 | TEG | 1 | 1 | 多模跳线 | 1 | 25 | A | DMB.00.08,02U:CW1-3:TEG-5/0/42 | DMB.00.14,22U:Server2-41:TEG-1/1
DMB | 00 | 08 | 02U | CW1 | 3 | CW1-3 | TEG | 5/0 | 43 | DMB | 00 | 14 | 24U | Server2 | 42 | Server2-42 | TEG | 1 | 1 | 多模跳线 | 1 | 25 | A | DMB.00.08,02U:CW1-3:TEG-5/0/43 | DMB.00.14,24U:Server2-42:TEG-1/1
DMB | 00 | 08 | 02U | CW1 | 3 | CW1-3 | TEG | 5/0 | 44 | DMB | 00 | 14 | 27U | New Server | 1 | New Server-1 | TEG | 1 | 1 | 多模跳线 | 1 | 25 | A | DMB.00.08,02U:CW1-3:TEG-5/0/44 | DMB.00.14,27U:New Server-1:TEG-1/1
DMB | 00 | 08 | 02U | CW1 | 3 | CW1-3 | TEG | 5/0 | 45 | DMB | 00 | 14 | 29U | New Server | 2 | New Server-2 | TEG | 1 | 1 | 多模跳线 | 1 | 25 | A | DMB.00.08,02U:CW1-3:TEG-5/0/45 | DMB.00.14,29U:New Server-2:TEG-1/1
DMB | 00 | 12 | 40U | SW1 | 5 | SW1-5 | EG | 1 | 01 | DMB | 00 | 10 | 02U | TAS12B | 1 | TAS12B-1 | EG | 1 | 1 | Cat.6 | 1 | 25 | A | DMB.00.12,40U:SW1-5:EG-1/01 | DMB.00.10,02U:TAS12B-1:EG-1/1
DMB | 00 | 12 | 40U | SW1 | 5 | SW1-5 | EG | 1 | 02 | DMB | 00 | 10 | 02U | TAS12B | 1 | TAS12B-1 | EG | 2 | 1 | Cat.6 | 1 | 25 | A | DMB.00.12,40U:SW1-5:EG-1/02 | DMB.00.10,02U:TAS12B-1:EG-2/1
DMB | 00 | 12 | 40U | SW1 | 5 | SW1-5 | EG | 1 | 03 | DMB | 00 | 11 | 02U | TAS Server | 1 | TAS Server-1 | EG | 1 | 1 | Cat.6 | 1 | 25 | A | DMB.00.12,40U:SW1-5:EG-1/03 | DMB.00.11,02U:TAS Server-1:EG-1/1
DMB | 00 | 12 | 40U | SW1 | 5 | SW1-5 | EG | 1 | 04 | DMB | 00 | 11 | 04U | TAS Server | 2 | TAS Server-2 | EG | 1 | 1 | Cat.6 | 1 | 25 | A | DMB.00.12,40U:SW1-5:EG-1/04 | DMB.00.11,04U:TAS Server-2:EG-1/1
DMB | 00 | 12 | 40U | SW1 | 5 | SW1-5 | EG | 1 | 05 | DMB | 00 | 11 | 07U | Server2 | 01 | Server2-01 | EG | 1 | 1 | Cat.6 | 1 | 25 | A | DMB.00.12,40U:SW1-5:EG-1/05 | DMB.00.11,07U:Server2-01:EG-1/1
DMB | 00 | 12 | 40U | SW1 | 5 | SW1-5 | EG | 1 | 06 | DMB | 00 | 11 | 09U | Server2 | 02 | Server2-02 | EG | 1 | 1 | Cat.6 | 1 | 25 | A | DMB.00.12,40U:SW1-5:EG-1/06 | DMB.00.11,09U:Server2-02:EG-1/1
DMB | 00 | 12 | 40U | SW1 | 5 | SW1-5 | EG | 1 | 07 | DMB | 00 | 11 | 12U | Server2 | 03 | Server2-03 | EG | 1 | 1 | Cat.6 | 1 | 25 | A | DMB.00.12,40U:SW1-5:EG-1/07 | DMB.00.11,12U:Server2-03:EG-1/1
DMB | 00 | 12 | 40U | SW1 | 5 | SW1-5 | EG | 1 | 08 | DMB | 00 | 11 | 14U | Server2 | 04 | Server2-04 | EG | 1 | 1 | Cat.6 | 1 | 25 | A | DMB.00.12,40U:SW1-5:EG-1/08 | DMB.00.11,14U:Server2-04:EG-1/1
DMB | 00 | 12 | 40U | SW1 | 5 | SW1-5 | EG | 1 | 09 | DMB | 00 | 11 | 17U | Server2 | 05 | Server2-05 | EG | 1 | 1 | Cat.6 | 1 | 25 | A | DMB.00.12,40U:SW1-5:EG-1/09 | DMB.00.11,17U:Server2-05:EG-1/1
DMB | 00 | 12 | 40U | SW1 | 5 | SW1-5 | EG | 1 | 10 | DMB | 00 | 11 | 19U | Server2 | 06 | Server2-06 | EG | 1 | 1 | Cat.6 | 1 | 25 | A | DMB.00.12,40U:SW1-5:EG-1/10 | DMB.00.11,19U:Server2-06:EG-1/1
DMB | 00 | 12 | 40U | SW1 | 5 | SW1-5 | EG | 1 | 11 | DMB | 00 | 11 | 22U | Server2 | 07 | Server2-07 | EG | 1 | 1 | Cat.6 | 1 | 25 | A | DMB.00.12,40U:SW1-5:EG-1/11 | DMB.00.11,22U:Server2-07:EG-1/1
DMB | 00 | 12 | 40U | SW1 | 5 | SW1-5 | EG | 1 | 12 | DMB | 00 | 11 | 24U | Server2 | 08 | Server2-08 | EG | 1 | 1 | Cat.6 | 1 | 25 | A | DMB.00.12,40U:SW1-5:EG-1/12 | DMB.00.11,24U:Server2-08:EG-1/1
DMB | 00 | 12 | 40U | SW1 | 5 | SW1-5 | EG | 1 | 13 | DMB | 00 | 11 | 27U | Server2 | 09 | Server2-09 | EG | 1 | 1 | Cat.6 | 1 | 25 | A | DMB.00.12,40U:SW1-5:EG-1/13 | DMB.00.11,27U:Server2-09:EG-1/1
DMB | 00 | 12 | 40U | SW1 | 5 | SW1-5 | EG | 1 | 14 | DMB | 00 | 12 | 02U | Server2 | 10 | Server2-10 | EG | 1 | 1 | Cat.6 | 1 | 3 | / | DMB.00.12,40U:SW1-5:EG-1/14 | DMB.00.12,02U:Server2-10:EG-1/1
DMB | 00 | 12 | 40U | SW1 | 5 | SW1-5 | EG | 1 | 15 | DMB | 00 | 12 | 04U | Server2 | 11 | Server2-11 | EG | 1 | 1 | Cat.6 | 1 | 3 | / | DMB.00.12,40U:SW1-5:EG-1/15 | DMB.00.12,04U:Server2-11:EG-1/1
DMB | 00 | 12 | 40U | SW1 | 5 | SW1-5 | EG | 1 | 16 | DMB | 00 | 12 | 07U | Server2 | 12 | Server2-12 | EG | 1 | 1 | Cat.6 | 1 | 3 | / | DMB.00.12,40U:SW1-5:EG-1/16 | DMB.00.12,07U:Server2-12:EG-1/1
DMB | 00 | 12 | 40U | SW1 | 5 | SW1-5 | EG | 1 | 17 | DMB | 00 | 12 | 09U | Server2 | 13 | Server2-13 | EG | 1 | 1 | Cat.6 | 1 | 3 | / | DMB.00.12,40U:SW1-5:EG-1/17 | DMB.00.12,09U:Server2-13:EG-1/1
DMB | 00 | 12 | 40U | SW1 | 5 | SW1-5 | EG | 1 | 18 | DMB | 00 | 12 | 12U | Server2 | 14 | Server2-14 | EG | 1 | 1 | Cat.6 | 1 | 3 | / | DMB.00.12,40U:SW1-5:EG-1/18 | DMB.00.12,12U:Server2-14:EG-1/1
DMB | 00 | 12 | 40U | SW1 | 5 | SW1-5 | EG | 1 | 19 | DMB | 00 | 12 | 14U | Server2 | 15 | Server2-15 | EG | 1 | 1 | Cat.6 | 1 | 3 | / | DMB.00.12,40U:SW1-5:EG-1/19 | DMB.00.12,14U:Server2-15:EG-1/1
DMB | 00 | 12 | 40U | SW1 | 5 | SW1-5 | EG | 1 | 20 | DMB | 00 | 12 | 17U | Server2 | 16 | Server2-16 | EG | 1 | 1 | Cat.6 | 1 | 3 | / | DMB.00.12,40U:SW1-5:EG-1/20 | DMB.00.12,17U:Server2-16:EG-1/1
DMB | 00 | 12 | 40U | SW1 | 5 | SW1-5 | EG | 1 | 21 | DMB | 00 | 12 | 19U | Server2 | 17 | Server2-17 | EG | 1 | 1 | Cat.6 | 1 | 3 | / | DMB.00.12,40U:SW1-5:EG-1/21 | DMB.00.12,19U:Server2-17:EG-1/1
DMB | 00 | 12 | 40U | SW1 | 5 | SW1-5 | EG | 1 | 22 | DMB | 00 | 12 | 22U | Server2 | 18 | Server2-18 | EG | 1 | 1 | Cat.6 | 1 | 3 | / | DMB.00.12,40U:SW1-5:EG-1/22 | DMB.00.12,22U:Server2-18:EG-1/1
DMB | 00 | 12 | 40U | SW1 | 5 | SW1-5 | EG | 1 | 23 | DMB | 00 | 12 | 24U | Server2 | 19 | Server2-19 | EG | 1 | 1 | Cat.6 | 1 | 3 | / | DMB.00.12,40U:SW1-5:EG-1/23 | DMB.00.12,24U:Server2-19:EG-1/1
DMB | 00 | 12 | 40U | SW1 | 5 | SW1-5 | EG | 1 | 24 | DMB | 00 | 12 | 27U | Server2 | 20 | Server2-20 | EG | 1 | 1 | Cat.6 | 1 | 3 | / | DMB.00.12,40U:SW1-5:EG-1/24 | DMB.00.12,27U:Server2-20:EG-1/1
DMB | 00 | 12 | 40U | SW1 | 5 | SW1-5 | EG | 1 | 25 | DMB | 00 | 13 | 02U | Server2 | 21 | Server2-21 | EG | 1 | 1 | Cat.6 | 1 | 10 | / | DMB.00.12,40U:SW1-5:EG-1/25 | DMB.00.13,02U:Server2-21:EG-1/1
DMB | 00 | 12 | 40U | SW1 | 5 | SW1-5 | EG | 1 | 26 | DMB | 00 | 13 | 04U | Server2 | 22 | Server2-22 | EG | 1 | 1 | Cat.6 | 1 | 10 | / | DMB.00.12,40U:SW1-5:EG-1/26 | DMB.00.13,04U:Server2-22:EG-1/1
DMB | 00 | 12 | 40U | SW1 | 5 | SW1-5 | EG | 1 | 27 | DMB | 00 | 13 | 07U | Server2 | 23 | Server2-23 | EG | 1 | 1 | Cat.6 | 1 | 10 | / | DMB.00.12,40U:SW1-5:EG-1/27 | DMB.00.13,07U:Server2-23:EG-1/1
DMB | 00 | 12 | 40U | SW1 | 5 | SW1-5 | EG | 1 | 28 | DMB | 00 | 13 | 09U | Server2 | 24 | Server2-24 | EG | 1 | 1 | Cat.6 | 1 | 10 | / | DMB.00.12,40U:SW1-5:EG-1/28 | DMB.00.13,09U:Server2-24:EG-1/1
DMB | 00 | 12 | 40U | SW1 | 5 | SW1-5 | EG | 1 | 29 | DMB | 00 | 13 | 12U | Server2 | 25 | Server2-25 | EG | 1 | 1 | Cat.6 | 1 | 10 | / | DMB.00.12,40U:SW1-5:EG-1/29 | DMB.00.13,12U:Server2-25:EG-1/1
DMB | 00 | 12 | 40U | SW1 | 5 | SW1-5 | EG | 1 | 30 | DMB | 00 | 13 | 14U | Server2 | 26 | Server2-26 | EG | 1 | 1 | Cat.6 | 1 | 10 | / | DMB.00.12,40U:SW1-5:EG-1/30 | DMB.00.13,14U:Server2-26:EG-1/1
DMB | 00 | 12 | 40U | SW1 | 5 | SW1-5 | EG | 1 | 31 | DMB | 00 | 13 | 17U | Server2 | 27 | Server2-27 | EG | 1 | 1 | Cat.6 | 1 | 10 | / | DMB.00.12,40U:SW1-5:EG-1/31 | DMB.00.13,17U:Server2-27:EG-1/1
DMB | 00 | 12 | 40U | SW1 | 5 | SW1-5 | EG | 1 | 32 | DMB | 00 | 13 | 19U | Server2 | 28 | Server2-28 | EG | 1 | 1 | Cat.6 | 1 | 10 | / | DMB.00.12,40U:SW1-5:EG-1/32 | DMB.00.13,19U:Server2-28:EG-1/1
DMB | 00 | 12 | 40U | SW1 | 5 | SW1-5 | EG | 1 | 33 | DMB | 00 | 13 | 22U | Server2 | 29 | Server2-29 | EG | 1 | 1 | Cat.6 | 1 | 10 | / | DMB.00.12,40U:SW1-5:EG-1/33 | DMB.00.13,22U:Server2-29:EG-1/1
DMB | 00 | 12 | 40U | SW1 | 5 | SW1-5 | EG | 1 | 34 | DMB | 00 | 13 | 24U | Server2 | 30 | Server2-30 | EG | 1 | 1 | Cat.6 | 1 | 10 | / | DMB.00.12,40U:SW1-5:EG-1/34 | DMB.00.13,24U:Server2-30:EG-1/1
DMB | 00 | 12 | 40U | SW1 | 5 | SW1-5 | EG | 1 | 35 | DMB | 00 | 13 | 27U | Server2 | 31 | Server2-31 | EG | 1 | 1 | Cat.6 | 1 | 10 | / | DMB.00.12,40U:SW1-5:EG-1/35 | DMB.00.13,27U:Server2-31:EG-1/1
DMB | 00 | 12 | 40U | SW1 | 5 | SW1-5 | EG | 1 | 36 | DMB | 00 | 13 | 29U | Server2 | 32 | Server2-32 | EG | 1 | 1 | Cat.6 | 1 | 10 | / | DMB.00.12,40U:SW1-5:EG-1/36 | DMB.00.13,29U:Server2-32:EG-1/1
DMB | 00 | 12 | 40U | SW1 | 5 | SW1-5 | EG | 1 | 37 | DMB | 00 | 14 | 02U | Server2 | 33 | Server2-33 | EG | 1 | 1 | Cat.6 | 1 | 11 | / | DMB.00.12,40U:SW1-5:EG-1/37 | DMB.00.14,02U:Server2-33:EG-1/1
DMB | 00 | 12 | 40U | SW1 | 5 | SW1-5 | EG | 1 | 38 | DMB | 00 | 14 | 04U | Server2 | 34 | Server2-34 | EG | 1 | 1 | Cat.6 | 1 | 11 | / | DMB.00.12,40U:SW1-5:EG-1/38 | DMB.00.14,04U:Server2-34:EG-1/1
DMB | 00 | 12 | 40U | SW1 | 5 | SW1-5 | EG | 1 | 39 | DMB | 00 | 14 | 07U | Server2 | 35 | Server2-35 | EG | 1 | 1 | Cat.6 | 1 | 11 | / | DMB.00.12,40U:SW1-5:EG-1/39 | DMB.00.14,07U:Server2-35:EG-1/1
DMB | 00 | 12 | 40U | SW1 | 5 | SW1-5 | EG | 1 | 40 | DMB | 00 | 14 | 09U | Server2 | 36 | Server2-36 | EG | 1 | 1 | Cat.6 | 1 | 11 | / | DMB.00.12,40U:SW1-5:EG-1/40 | DMB.00.14,09U:Server2-36:EG-1/1
DMB | 00 | 12 | 40U | SW1 | 5 | SW1-5 | EG | 1 | 41 | DMB | 00 | 14 | 12U | Server2 | 37 | Server2-37 | EG | 1 | 1 | Cat.6 | 1 | 11 | / | DMB.00.12,40U:SW1-5:EG-1/41 | DMB.00.14,12U:Server2-37:EG-1/1
DMB | 00 | 12 | 40U | SW1 | 5 | SW1-5 | EG | 1 | 42 | DMB | 00 | 14 | 14U | Server2 | 38 | Server2-38 | EG | 1 | 1 | Cat.6 | 1 | 11 | / | DMB.00.12,40U:SW1-5:EG-1/42 | DMB.00.14,14U:Server2-38:EG-1/1
DMB | 00 | 12 | 40U | SW1 | 5 | SW1-5 | EG | 1 | 43 | DMB | 00 | 14 | 17U | Server2 | 39 | Server2-39 | EG | 1 | 1 | Cat.6 | 1 | 11 | / | DMB.00.12,40U:SW1-5:EG-1/43 | DMB.00.14,17U:Server2-39:EG-1/1
DMB | 00 | 12 | 40U | SW1 | 5 | SW1-5 | EG | 1 | 44 | DMB | 00 | 14 | 19U | Server2 | 40 | Server2-40 | EG | 1 | 1 | Cat.6 | 1 | 11 | / | DMB.00.12,40U:SW1-5:EG-1/44 | DMB.00.14,19U:Server2-40:EG-1/1
DMB | 00 | 12 | 40U | SW1 | 5 | SW1-5 | EG | 1 | 45 | DMB | 00 | 14 | 22U | Server2 | 41 | Server2-41 | EG | 1 | 1 | Cat.6 | 1 | 11 | / | DMB.00.12,40U:SW1-5:EG-1/45 | DMB.00.14,22U:Server2-41:EG-1/1
DMB | 00 | 12 | 40U | SW1 | 5 | SW1-5 | EG | 1 | 46 | DMB | 00 | 14 | 24U | Server2 | 42 | Server2-42 | EG | 1 | 1 | Cat.6 | 1 | 11 | / | DMB.00.12,40U:SW1-5:EG-1/46 | DMB.00.14,24U:Server2-42:EG-1/1
DMB | 00 | 12 | 40U | SW1 | 5 | SW1-5 | EG | 1 | 47 | DMB | 00 | 14 | 27U | New Server | 1 | New Server-1 | EG | 1 | 1 | Cat.6 | 1 | 11 | / | DMB.00.12,40U:SW1-5:EG-1/47 | DMB.00.14,27U:New Server-1:EG-1/1
DMB | 00 | 12 | 40U | SW1 | 5 | SW1-5 | EG | 1 | 48 | DMB | 00 | 14 | 29U | New Server | 2 | New Server-2 | EG | 1 | 1 | Cat.6 | 1 | 11 | / | DMB.00.12,40U:SW1-5:EG-1/48 | DMB.00.14,29U:New Server-2:EG-1/1
DMB | 00 | 15 | 02U | CW1 | 1 | CW1-1 | MPO | 6/0 | 00 | DMB | 00 | 03 | 02U | CW1 | 2 | CW1-2 | MPO | 6/0 | 00 | MPO预端接 | 1 | 23 | A | DMB.00.15,02U:CW1-1:MPO-6/0/00 | DMB.00.03,02U:CW1-2:MPO-6/0/00
DMB | 00 | 15 | 02U | CW1 | 1 | CW1-1 | MPO | 6/0 | 01 | DMB | 00 | 03 | 02U | CW1 | 2 | CW1-2 | MPO | 6/0 | 01 | MPO预端接 | 1 | 23 | A | DMB.00.15,02U:CW1-1:MPO-6/0/01 | DMB.00.03,02U:CW1-2:MPO-6/0/01
DMB | 00 | 15 | 02U | CW1 | 1 | CW1-1 | MPO | 6/0 | 02 | DMB | 00 | 03 | 02U | CW1 | 2 | CW1-2 | MPO | 6/0 | 02 | MPO预端接 | 1 | 23 | A | DMB.00.15,02U:CW1-1:MPO-6/0/02 | DMB.00.03,02U:CW1-2:MPO-6/0/02
DMB | 00 | 15 | 02U | CW1 | 1 | CW1-1 | MPO | 6/0 | 03 | DMB | 00 | 03 | 02U | CW1 | 2 | CW1-2 | MPO | 6/0 | 03 | MPO预端接 | 1 | 23 | A | DMB.00.15,02U:CW1-1:MPO-6/0/03 | DMB.00.03,02U:CW1-2:MPO-6/0/03
DMB | 00 | 15 | 02U | CW1 | 1 | CW1-1 | MPO | 7/0 | 00 | DMB | 00 | 08 | 02U | CW1 | 3 | CW1-3 | MPO | 6/0 | 00 | MPO预端接 | 1 | 26 | A | DMB.00.15,02U:CW1-1:MPO-7/0/00 | DMB.00.08,02U:CW1-3:MPO-6/0/00
DMB | 00 | 15 | 02U | CW1 | 1 | CW1-1 | MPO | 7/0 | 01 | DMB | 00 | 08 | 02U | CW1 | 3 | CW1-3 | MPO | 6/0 | 01 | MPO预端接 | 1 | 26 | A | DMB.00.15,02U:CW1-1:MPO-7/0/01 | DMB.00.08,02U:CW1-3:MPO-6/0/01
DMB | 00 | 15 | 02U | CW1 | 1 | CW1-1 | MPO | 7/0 | 02 | DMB | 00 | 08 | 02U | CW1 | 3 | CW1-3 | MPO | 6/0 | 02 | MPO预端接 | 1 | 26 | A | DMB.00.15,02U:CW1-1:MPO-7/0/02 | DMB.00.08,02U:CW1-3:MPO-6/0/02
DMB | 00 | 15 | 02U | CW1 | 1 | CW1-1 | MPO | 7/0 | 03 | DMB | 00 | 08 | 02U | CW1 | 3 | CW1-3 | MPO | 6/0 | 03 | MPO预端接 | 1 | 26 | A | DMB.00.15,02U:CW1-1:MPO-7/0/03 | DMB.00.08,02U:CW1-3:MPO-6/0/03
DMB | 00 | 15 | 02U | CW1 | 1 | CW1-1 | TEG | 1/0 | 00 | DMB | 00 | 08 | 35U | SW1 | 3 | SW1-3 | TEG | 1 | 1 | 多模跳线 | 1 | 24 | A | DMB.00.15,02U:CW1-1:TEG-1/0/00 | DMB.00.08,35U:SW1-3:TEG-1/1
DMB | 00 | 15 | 02U | CW1 | 1 | CW1-1 | TEG | 1/0 | 01 | DMB | 00 | 08 | 33U | SW1 | 4 | SW1-4 | TEG | 1 | 1 | 多模跳线 | 1 | 24 | A | DMB.00.15,02U:CW1-1:TEG-1/0/01 | DMB.00.08,33U:SW1-4:TEG-1/1
DMB | 00 | 15 | 02U | CW1 | 1 | CW1-1 | TEG | 1/0 | 02 | DMB | 00 | 12 | 40U | SW1 | 5 | SW1-5 | TEG | 1 | 1 | 多模跳线 | 1 | 26 | A | DMB.00.15,02U:CW1-1:TEG-1/0/02 | DMB.00.12,40U:SW1-5:TEG-1/1
DMB | 00 | 15 | 02U | CW1 | 1 | CW1-1 | TEG | 1/0 | 04 | DMB | 00 | 15 | 42U | SM | ODF | SM-ODF | TEG | 1 | 01 | 单模跳线 | 1 | 3 | / | DMB.00.15,02U:CW1-1:TEG-1/0/04 | DMB.00.15,42U:SM-ODF:TEG-1/01
DMB | 00 | 15 | 02U | CW1 | 1 | CW1-1 | TEG | 1/0 | 05 | DMB | 00 | 15 | 42U | SM | ODF | SM-ODF | TEG | 1 | 02 | 单模跳线 | 1 | 3 | / | DMB.00.15,02U:CW1-1:TEG-1/0/05 | DMB.00.15,42U:SM-ODF:TEG-1/02
DMB | 00 | 01 | 41U | SM | ODF | SM-ODF | OS2 | 1 | 01-12 | DMB | 00 | 03 | 42U | SM | ODF | SM-ODF | OS2 | 1 | 01-12 | 单模扇出 | 1 | 9 | / | DMB.00.01,41U:SM-ODF:OS2-1/01-12 | DMB.00.03,42U:SM-ODF:OS2-1/01-12
DMB | 00 | 01 | 41U | SM | ODF | SM-ODF | OS2 | 1 | 13-24 | DMB | 00 | 03 | 42U | SM | ODF | SM-ODF | OS2 | 1 | 13-24 | 单模扇出 | 1 | 9 | / | DMB.00.01,41U:SM-ODF:OS2-1/13-24 | DMB.00.03,42U:SM-ODF:OS2-1/13-24
DMB | 00 | 01 | 41U | SM | ODF | SM-ODF | OS2 | 1 | 25-36 | DMB | 00 | 08 | 38U | SM | ODF | SM-ODF | OS2 | 1 | 01-12 | 单模扇出 | 1 | 12 | / | DMB.00.01,41U:SM-ODF:OS2-1/25-36 | DMB.00.08,38U:SM-ODF:OS2-1/01-12
DMB | 00 | 01 | 41U | SM | ODF | SM-ODF | OS2 | 1 | 37-48 | DMB | 00 | 08 | 38U | SM | ODF | SM-ODF | OS2 | 1 | 13-24 | 单模扇出 | 1 | 12 | / | DMB.00.01,41U:SM-ODF:OS2-1/37-48 | DMB.00.08,38U:SM-ODF:OS2-1/13-24
DMB | 00 | 02 | 41U | SM | ODF | SM-ODF | OS2 | 1 | 01-12 | DMB | 00 | 03 | 41U | SM | ODF | SM-ODF | OS2 | 1 | 01-12 | 单模扇出 | 1 | 8 | / | DMB.00.02,41U:SM-ODF:OS2-1/01-12 | DMB.00.03,41U:SM-ODF:OS2-1/01-12
DMB | 00 | 02 | 41U | SM | ODF | SM-ODF | OS2 | 1 | 13-24 | DMB | 00 | 03 | 41U | SM | ODF | SM-ODF | OS2 | 1 | 13-24 | 单模扇出 | 1 | 8 | / | DMB.00.02,41U:SM-ODF:OS2-1/13-24 | DMB.00.03,41U:SM-ODF:OS2-1/13-24
DMB | 00 | 02 | 41U | SM | ODF | SM-ODF | OS2 | 1 | 25-36 | DMB | 00 | 08 | 37U | SM | ODF | SM-ODF | OS2 | 1 | 01-12 | 单模扇出 | 1 | 11 | / | DMB.00.02,41U:SM-ODF:OS2-1/25-36 | DMB.00.08,37U:SM-ODF:OS2-1/01-12
DMB | 00 | 02 | 41U | SM | ODF | SM-ODF | OS2 | 1 | 37-48 | DMB | 00 | 08 | 37U | SM | ODF | SM-ODF | OS2 | 1 | 13-24 | 单模扇出 | 1 | 11 | / | DMB.00.02,41U:SM-ODF:OS2-1/37-48 | DMB.00.08,37U:SM-ODF:OS2-1/13-24
DMB | 00 | 08 | 42U | MM | ODF | MM-ODF | OM4 | 1 | 01-12 | DMB | 00 | 04 | 42U | MM | ODF | MM-ODF | OM4 | 1 | 01-12 | 多模扇出 | 1 | 10 | / | DMB.00.08,42U:MM-ODF:OM4-1/01-12 | DMB.00.04,42U:MM-ODF:OM4-1/01-12
DMB | 00 | 08 | 42U | MM | ODF | MM-ODF | OM4 | 1 | 13-24 | DMB | 00 | 04 | 42U | MM | ODF | MM-ODF | OM4 | 1 | 13-24 | 多模扇出 | 1 | 10 | / | DMB.00.08,42U:MM-ODF:OM4-1/13-24 | DMB.00.04,42U:MM-ODF:OM4-1/13-24
DMB | 00 | 08 | 41U | MM | ODF | MM-ODF | OM4 | 1 | 01-12 | DMB | 00 | 05 | 42U | MM | ODF | MM-ODF | OM4 | 1 | 01-12 | 多模扇出 | 1 | 9 | / | DMB.00.08,41U:MM-ODF:OM4-1/01-12 | DMB.00.05,42U:MM-ODF:OM4-1/01-12
DMB | 00 | 08 | 41U | MM | ODF | MM-ODF | OM4 | 1 | 13-24 | DMB | 00 | 05 | 42U | MM | ODF | MM-ODF | OM4 | 1 | 13-24 | 多模扇出 | 1 | 9 | / | DMB.00.08,41U:MM-ODF:OM4-1/13-24 | DMB.00.05,42U:MM-ODF:OM4-1/13-24
DMB | 00 | 08 | 40U | MM | ODF | MM-ODF | OM4 | 1 | 01-12 | DMB | 00 | 06 | 42U | MM | ODF | MM-ODF | OM4 | 1 | 01-12 | 多模扇出 | 1 | 9 | / | DMB.00.08,40U:MM-ODF:OM4-1/01-12 | DMB.00.06,42U:MM-ODF:OM4-1/01-12
DMB | 00 | 08 | 40U | MM | ODF | MM-ODF | OM4 | 1 | 13-24 | DMB | 00 | 06 | 42U | MM | ODF | MM-ODF | OM4 | 1 | 13-24 | 多模扇出 | 1 | 9 | / | DMB.00.08,40U:MM-ODF:OM4-1/13-24 | DMB.00.06,42U:MM-ODF:OM4-1/13-24
DMB | 00 | 08 | 39U | MM | ODF | MM-ODF | OM4 | 1 | 01-12 | DMB | 00 | 07 | 42U | MM | ODF | MM-ODF | OM4 | 1 | 01-12 | 多模扇出 | 1 | 8 | / | DMB.00.08,39U:MM-ODF:OM4-1/01-12 | DMB.00.07,42U:MM-ODF:OM4-1/01-12
DMB | 00 | 08 | 39U | MM | ODF | MM-ODF | OM4 | 1 | 13-24 | DMB | 00 | 07 | 42U | MM | ODF | MM-ODF | OM4 | 1 | 13-24 | 多模扇出 | 1 | 8 | / | DMB.00.08,39U:MM-ODF:OM4-1/13-24 | DMB.00.07,42U:MM-ODF:OM4-1/13-24
DMB | 00 | 10 | 42U | SM | ODF | SM-ODF | OS2 | 1 | 01-12 | DMB | 00 | 01 | 40U | SM | ODF | SM-ODF | OS2 | 1 | 01-12 | 单模扇出 | 1 | 13 | / | DMB.00.10,42U:SM-ODF:OS2-1/01-12 | DMB.00.01,40U:SM-ODF:OS2-1/01-12
DMB | 00 | 10 | 41U | SM | ODF | SM-ODF | OS2 | 1 | 01-12 | DMB | 00 | 02 | 40U | SM | ODF | SM-ODF | OS2 | 1 | 01-12 | 单模扇出 | 1 | 13 | / | DMB.00.10,41U:SM-ODF:OS2-1/01-12 | DMB.00.02,40U:SM-ODF:OS2-1/01-12
DMB | 00 | 10 | 40U | MM | ODF | MM-ODF | OM4 | 1 | 01-12 | DMB | 00 | 04 | 41U | MM | ODF | MM-ODF | OM4 | 1 | 01-12 | 多模扇出 | 1 | 11 | / | DMB.00.10,40U:MM-ODF:OM4-1/01-12 | DMB.00.04,41U:MM-ODF:OM4-1/01-12
DMB | 00 | 10 | 40U | MM | ODF | MM-ODF | OM4 | 1 | 13-24 | DMB | 00 | 04 | 41U | MM | ODF | MM-ODF | OM4 | 1 | 13-24 | 多模扇出 | 1 | 11 | / | DMB.00.10,40U:MM-ODF:OM4-1/13-24 | DMB.00.04,41U:MM-ODF:OM4-1/13-24
DMB | 00 | 10 | 39U | MM | ODF | MM-ODF | OM4 | 1 | 01-12 | DMB | 00 | 05 | 41U | MM | ODF | MM-ODF | OM4 | 1 | 01-12 | 多模扇出 | 1 | 10 | / | DMB.00.10,39U:MM-ODF:OM4-1/01-12 | DMB.00.05,41U:MM-ODF:OM4-1/01-12
DMB | 00 | 10 | 39U | MM | ODF | MM-ODF | OM4 | 1 | 13-24 | DMB | 00 | 05 | 41U | MM | ODF | MM-ODF | OM4 | 1 | 13-24 | 多模扇出 | 1 | 10 | / | DMB.00.10,39U:MM-ODF:OM4-1/13-24 | DMB.00.05,41U:MM-ODF:OM4-1/13-24
DMB | 00 | 10 | 38U | MM | ODF | MM-ODF | OM4 | 1 | 01-12 | DMB | 00 | 06 | 41U | MM | ODF | MM-ODF | OM4 | 1 | 01-12 | 多模扇出 | 1 | 10 | / | DMB.00.10,38U:MM-ODF:OM4-1/01-12 | DMB.00.06,41U:MM-ODF:OM4-1/01-12
DMB | 00 | 10 | 38U | MM | ODF | MM-ODF | OM4 | 1 | 13-24 | DMB | 00 | 06 | 41U | MM | ODF | MM-ODF | OM4 | 1 | 13-24 | 多模扇出 | 1 | 10 | / | DMB.00.10,38U:MM-ODF:OM4-1/13-24 | DMB.00.06,41U:MM-ODF:OM4-1/13-24
DMB | 00 | 10 | 37U | MM | ODF | MM-ODF | OM4 | 1 | 01-12 | DMB | 00 | 07 | 41U | MM | ODF | MM-ODF | OM4 | 1 | 01-12 | 多模扇出 | 1 | 9 | / | DMB.00.10,37U:MM-ODF:OM4-1/01-12 | DMB.00.07,41U:MM-ODF:OM4-1/01-12
DMB | 00 | 10 | 37U | MM | ODF | MM-ODF | OM4 | 1 | 13-24 | DMB | 00 | 07 | 41U | MM | ODF | MM-ODF | OM4 | 1 | 13-24 | 多模扇出 | 1 | 9 | / | DMB.00.10,37U:MM-ODF:OM4-1/13-24 | DMB.00.07,41U:MM-ODF:OM4-1/13-24
DMB | 00 |  |  | SM | ODF | SM-ODF | OS2 | 1 | 01-12 | DMB | 00 | 01 | 42U | SM | ODF | SM-ODF | OS2 | 1 | 01-12 | 单模扇出 | 1 | 24 | / | DMB.00.00,00:SM-ODF:OS2-1/01-12 | DMB.00.01,42U:SM-ODF:OS2-1/01-12 | Telecom
DMB | 00 |  |  | SM | ODF | SM-ODF | OS2 | 1 | 13-24 | DMB | 00 | 01 | 42U | SM | ODF | SM-ODF | OS2 | 1 | 13-24 | 单模扇出 | 1 | 24 | / | DMB.00.00,00:SM-ODF:OS2-1/13-24 | DMB.00.01,42U:SM-ODF:OS2-1/13-24 | Telecom
DMB | 00 |  |  | SM | ODF | SM-ODF | OS2 | 1 | 25-36 | DMB | 00 | 01 | 42U | SM | ODF | SM-ODF | OS2 | 1 | 25-36 | 单模扇出 | 1 | 24 | / | DMB.00.00,00:SM-ODF:OS2-1/25-36 | DMB.00.01,42U:SM-ODF:OS2-1/25-36 | Telecom
DMB | 00 |  |  | SM | ODF | SM-ODF | OS2 | 1 | 37-48 | DMB | 00 | 01 | 42U | SM | ODF | SM-ODF | OS2 | 1 | 37-48 | 单模扇出 | 1 | 24 | / | DMB.00.00,00:SM-ODF:OS2-1/37-48 | DMB.00.01,42U:SM-ODF:OS2-1/37-48 | Telecom
DMB | 00 |  |  | SM | ODF | SM-ODF | OS2 | 1 | 01-12 | DMB | 00 | 02 | 42U | SM | ODF | SM-ODF | OS2 | 1 | 01-12 | 单模扇出 | 1 | 24 | / | DMB.00.00,00:SM-ODF:OS2-1/01-12 | DMB.00.02,42U:SM-ODF:OS2-1/01-12 | Telecom
DMB | 00 |  |  | SM | ODF | SM-ODF | OS2 | 1 | 13-24 | DMB | 00 | 02 | 42U | SM | ODF | SM-ODF | OS2 | 1 | 13-24 | 单模扇出 | 1 | 24 | / | DMB.00.00,00:SM-ODF:OS2-1/13-24 | DMB.00.02,42U:SM-ODF:OS2-1/13-24 | Telecom
DMB | 00 |  |  | SM | ODF | SM-ODF | OS2 | 1 | 25-36 | DMB | 00 | 02 | 42U | SM | ODF | SM-ODF | OS2 | 1 | 25-36 | 单模扇出 | 1 | 24 | / | DMB.00.00,00:SM-ODF:OS2-1/25-36 | DMB.00.02,42U:SM-ODF:OS2-1/25-36 | Telecom
DMB | 00 |  |  | SM | ODF | SM-ODF | OS2 | 1 | 37-48 | DMB | 00 | 02 | 42U | SM | ODF | SM-ODF | OS2 | 1 | 37-48 | 单模扇出 | 1 | 24 | / | DMB.00.00,00:SM-ODF:OS2-1/37-48 | DMB.00.02,42U:SM-ODF:OS2-1/37-48 | Telecom
DMB | 00 |  |  | SM | ODF | SM-ODF | OS2 | 1 | 01-12 | DMB | 00 | 15 | 42U | SM | ODF | SM-ODF | OS2 | 1 | 01-12 | 单模扇出 | 1 | 14 | / | DMB.00.00,00:SM-ODF:OS2-1/01-12 | DMB.00.15,42U:SM-ODF:OS2-1/01-12 | Telecom

## Sheet1
01 | 01
01 | 01
01 | 02
01 | 02
02 | 03
02 | 03
02 | 04
02 | 04
03 | 05
03 | 05
03 | 06
03 | 06
04 | 07
04 | 07
04 | 08
04 | 08
05 | 09
05 | 09
05 | 10
05 | 10
06 | 11
06 | 11
06 | 12
06 | 12
07 | 13
07 | 13
07 | 14
07 | 14
08 | 15
08 | 15
08 | 16
08 | 16
09
09
09
09
10
10
10
10
11
11
11
11
12
12
12
12
13
13
13
13
14
14
14
14
15
15
15
15