## 配线表
城市简称 | 模块 | 机柜 | 绝对位置 | 设备简称 | 设备序号 | 设备编号 | 端口类型 | 板卡号 | 端口号 | 城市简称 | 模块 | 机柜 | 绝对位置 | 设备简称 | 设备序号 | 设备编号 | 端口类型 | 板卡号 | 端口号 | 类型 | 根数 | 长度（m） | 线缆方向 | 线缆编号始端 | 线缆编号末端 | 备注
KGF | 00 | 01 | 42U | SM | ODF | SM-ODF | TEG | 1 | 01 | KGF | 00 | 01 | 37U | Optical Bypass | 01 | Optical Bypass-01 | TEG | 1 | 01 | 单模双芯跳线 | 1 | 3 | / | KGF.00.01,42U:SM-ODF:TEG-1/01 | KGF.00.01,37U:Optical Bypass-01:TEG-1/01 | Telecom
KGF | 00 | 01 | 42U | SM | ODF | SM-ODF | TEG | 1 | 02 | KGF | 00 | 01 | 37U | Optical Bypass | 01 | Optical Bypass-01 | TEG | 1 | 02 | 单模双芯跳线 | 1 | 3 | / | KGF.00.01,42U:SM-ODF:TEG-1/02 | KGF.00.01,37U:Optical Bypass-01:TEG-1/02 | Telecom
KGF | 00 | 01 | 42U | SM | ODF | SM-ODF | TEG | 1 | 03 | KGF | 00 | 01 | 19U | Optical Bypass | 02 | Optical Bypass-02 | TEG | 1 | 01 | 单模双芯跳线 | 1 | 3 | / | KGF.00.01,42U:SM-ODF:TEG-1/03 | KGF.00.01,19U:Optical Bypass-02:TEG-1/01 | Telecom
KGF | 00 | 01 | 42U | SM | ODF | SM-ODF | TEG | 1 | 04 | KGF | 00 | 01 | 19U | Optical Bypass | 02 | Optical Bypass-02 | TEG | 1 | 02 | 单模双芯跳线 | 1 | 3 | / | KGF.00.01,42U:SM-ODF:TEG-1/04 | KGF.00.01,19U:Optical Bypass-02:TEG-1/02 | Telecom
KGF | 00 | 01 | 41U | SM | ODF | SM-ODF | TEG | 1 | 05 | KGF | 00 | 01 | 23U | SG-Tera | 01 | SG-Tera-01 | TEG | 102C | M1 | 单模跳线 | 1 | 3 | / | KGF.00.01,41U:SM-ODF:TEG-1/05 | KGF.00.01,23U:SG-Tera-01:TEG-102C/M1 | management-1
KGF | 00 | 01 | 41U | SM | ODF | SM-ODF | TEG | 1 | 06 | KGF | 00 | 01 | 05U | SG-Tera | 02 | SG-Tera-02 | TEG | 102C | M1 | 单模跳线 | 1 | 3 | / | KGF.00.01,41U:SM-ODF:TEG-1/06 | KGF.00.01,05U:SG-Tera-02:TEG-102C/M1 | management-1
KGF | 00 | 02 | 42U | SM | ODF | SM-ODF | TEG | 1 | 01 | KGF | 00 | 02 | 37U | Optical Bypass | 03 | Optical Bypass-03 | TEG | 1 | 01 | 单模双芯跳线 | 1 | 3 | / | KGF.00.02,42U:SM-ODF:TEG-1/01 | KGF.00.02,37U:Optical Bypass-03:TEG-1/01 | Telecom
KGF | 00 | 02 | 42U | SM | ODF | SM-ODF | TEG | 1 | 02 | KGF | 00 | 02 | 37U | Optical Bypass | 03 | Optical Bypass-03 | TEG | 1 | 02 | 单模双芯跳线 | 1 | 3 | / | KGF.00.02,42U:SM-ODF:TEG-1/02 | KGF.00.02,37U:Optical Bypass-03:TEG-1/02 | Telecom
KGF | 00 | 02 | 42U | SM | ODF | SM-ODF | TEG | 1 | 03 | KGF | 00 | 02 | 19U | Optical Bypass | 04 | Optical Bypass-04 | TEG | 1 | 01 | 单模双芯跳线 | 1 | 3 | / | KGF.00.02,42U:SM-ODF:TEG-1/03 | KGF.00.02,19U:Optical Bypass-04:TEG-1/01 | Telecom
KGF | 00 | 02 | 42U | SM | ODF | SM-ODF | TEG | 1 | 04 | KGF | 00 | 02 | 19U | Optical Bypass | 04 | Optical Bypass-04 | TEG | 1 | 02 | 单模双芯跳线 | 1 | 3 | / | KGF.00.02,42U:SM-ODF:TEG-1/04 | KGF.00.02,19U:Optical Bypass-04:TEG-1/02 | Telecom
KGF | 00 | 02 | 41U | SM | ODF | SM-ODF | TEG | 1 | 05 | KGF | 00 | 02 | 23U | SG-Tera | 03 | SG-Tera-03 | TEG | 102C | M1 | 单模跳线 | 1 | 3 | / | KGF.00.02,41U:SM-ODF:TEG-1/05 | KGF.00.02,23U:SG-Tera-03:TEG-102C/M1 | management-1
KGF | 00 | 02 | 41U | SM | ODF | SM-ODF | TEG | 1 | 06 | KGF | 00 | 02 | 05U | SG-Tera | 04 | SG-Tera-04 | TEG | 102C | M1 | 单模跳线 | 1 | 3 | / | KGF.00.02,41U:SM-ODF:TEG-1/06 | KGF.00.02,05U:SG-Tera-04:TEG-102C/M1 | management-1
KGF | 00 | 03 | 42U | SM | ODF | SM-ODF | TEG | 1 | 01 | KGF | 00 | 03 | 37U | Optical Bypass | 05 | Optical Bypass-05 | TEG | 1 | 01 | 单模双芯跳线 | 1 | 3 | / | KGF.00.03,42U:SM-ODF:TEG-1/01 | KGF.00.03,37U:Optical Bypass-05:TEG-1/01 | Telecom
KGF | 00 | 03 | 42U | SM | ODF | SM-ODF | TEG | 1 | 02 | KGF | 00 | 03 | 37U | Optical Bypass | 05 | Optical Bypass-05 | TEG | 1 | 02 | 单模双芯跳线 | 1 | 3 | / | KGF.00.03,42U:SM-ODF:TEG-1/02 | KGF.00.03,37U:Optical Bypass-05:TEG-1/02 | Telecom
KGF | 00 | 03 | 42U | SM | ODF | SM-ODF | TEG | 1 | 03 | KGF | 00 | 03 | 19U | Optical Bypass | 06 | Optical Bypass-06 | TEG | 1 | 01 | 单模双芯跳线 | 1 | 3 | / | KGF.00.03,42U:SM-ODF:TEG-1/03 | KGF.00.03,19U:Optical Bypass-06:TEG-1/01 | Telecom
KGF | 00 | 03 | 42U | SM | ODF | SM-ODF | TEG | 1 | 04 | KGF | 00 | 03 | 19U | Optical Bypass | 06 | Optical Bypass-06 | TEG | 1 | 02 | 单模双芯跳线 | 1 | 3 | / | KGF.00.03,42U:SM-ODF:TEG-1/04 | KGF.00.03,19U:Optical Bypass-06:TEG-1/02 | Telecom
KGF | 00 | 03 | 41U | SM | ODF | SM-ODF | TEG | 1 | 05 | KGF | 00 | 03 | 23U | SG-Tera | 05 | SG-Tera-05 | TEG | 102C | M1 | 单模跳线 | 1 | 3 | / | KGF.00.03,41U:SM-ODF:TEG-1/05 | KGF.00.03,23U:SG-Tera-05:TEG-102C/M1 | management-1
KGF | 00 | 03 | 41U | SM | ODF | SM-ODF | TEG | 1 | 06 | KGF | 00 | 03 | 05U | SG-Tera | 06 | SG-Tera-06 | TEG | 102C | M1 | 单模跳线 | 1 | 3 | / | KGF.00.03,41U:SM-ODF:TEG-1/06 | KGF.00.03,05U:SG-Tera-06:TEG-102C/M1 | management-1
KGF | 00 | 04 | 42U | SM | ODF | SM-ODF | TEG | 1 | 01 | KGF | 00 | 04 | 36U | Optical Bypass | 07 | Optical Bypass-07 | TEG | 1 | 01 | 单模双芯跳线 | 1 | 3 | / | KGF.00.04,42U:SM-ODF:TEG-1/01 | KGF.00.04,36U:Optical Bypass-07:TEG-1/01 | Telecom
KGF | 00 | 04 | 42U | SM | ODF | SM-ODF | TEG | 1 | 02 | KGF | 00 | 04 | 36U | Optical Bypass | 07 | Optical Bypass-07 | TEG | 1 | 02 | 单模双芯跳线 | 1 | 3 | / | KGF.00.04,42U:SM-ODF:TEG-1/02 | KGF.00.04,36U:Optical Bypass-07:TEG-1/02 | Telecom
KGF | 00 | 04 | 42U | SM | ODF | SM-ODF | TEG | 1 | 03 | KGF | 00 | 04 | 36U | Optical Bypass | 07 | Optical Bypass-07 | TEG | 1 | 03 | 单模双芯跳线 | 1 | 3 | / | KGF.00.04,42U:SM-ODF:TEG-1/03 | KGF.00.04,36U:Optical Bypass-07:TEG-1/03 | Telecom
KGF | 00 | 04 | 42U | SM | ODF | SM-ODF | TEG | 1 | 04 | KGF | 00 | 04 | 36U | Optical Bypass | 07 | Optical Bypass-07 | TEG | 1 | 04 | 单模双芯跳线 | 1 | 3 | / | KGF.00.04,42U:SM-ODF:TEG-1/04 | KGF.00.04,36U:Optical Bypass-07:TEG-1/04 | Telecom
KGF | 00 | 04 | 42U | SM | ODF | SM-ODF | TEG | 1 | 05 | KGF | 00 | 04 | 36U | Optical Bypass | 07 | Optical Bypass-07 | TEG | 1 | 05 | 单模双芯跳线 | 1 | 3 | / | KGF.00.04,42U:SM-ODF:TEG-1/05 | KGF.00.04,36U:Optical Bypass-07:TEG-1/05 | Telecom
KGF | 00 | 04 | 42U | SM | ODF | SM-ODF | TEG | 1 | 06 | KGF | 00 | 04 | 36U | Optical Bypass | 07 | Optical Bypass-07 | TEG | 1 | 06 | 单模双芯跳线 | 1 | 3 | / | KGF.00.04,42U:SM-ODF:TEG-1/06 | KGF.00.04,36U:Optical Bypass-07:TEG-1/06 | Telecom
KGF | 00 | 04 | 42U | SM | ODF | SM-ODF | TEG | 1 | 07 | KGF | 00 | 04 | 36U | Optical Bypass | 07 | Optical Bypass-07 | TEG | 1 | 07 | 单模双芯跳线 | 1 | 3 | / | KGF.00.04,42U:SM-ODF:TEG-1/07 | KGF.00.04,36U:Optical Bypass-07:TEG-1/07 | Telecom
KGF | 00 | 04 | 42U | SM | ODF | SM-ODF | TEG | 1 | 08 | KGF | 00 | 04 | 36U | Optical Bypass | 07 | Optical Bypass-07 | TEG | 1 | 08 | 单模双芯跳线 | 1 | 3 | / | KGF.00.04,42U:SM-ODF:TEG-1/08 | KGF.00.04,36U:Optical Bypass-07:TEG-1/08 | Telecom
KGF | 00 | 04 | 42U | SM | ODF | SM-ODF | TEG | 1 | 09 | KGF | 00 | 04 | 36U | Optical Bypass | 07 | Optical Bypass-07 | TEG | 1 | 09 | 单模双芯跳线 | 1 | 3 | / | KGF.00.04,42U:SM-ODF:TEG-1/09 | KGF.00.04,36U:Optical Bypass-07:TEG-1/09 | Telecom
KGF | 00 | 04 | 42U | SM | ODF | SM-ODF | TEG | 1 | 10 | KGF | 00 | 04 | 36U | Optical Bypass | 07 | Optical Bypass-07 | TEG | 1 | 10 | 单模双芯跳线 | 1 | 3 | / | KGF.00.04,42U:SM-ODF:TEG-1/10 | KGF.00.04,36U:Optical Bypass-07:TEG-1/10 | Telecom
KGF | 00 | 04 | 42U | SM | ODF | SM-ODF | TEG | 1 | 11 | KGF | 00 | 04 | 36U | Optical Bypass | 07 | Optical Bypass-07 | TEG | 1 | 11 | 单模双芯跳线 | 1 | 3 | / | KGF.00.04,42U:SM-ODF:TEG-1/11 | KGF.00.04,36U:Optical Bypass-07:TEG-1/11 | Telecom
KGF | 00 | 04 | 42U | SM | ODF | SM-ODF | TEG | 1 | 12 | KGF | 00 | 04 | 36U | Optical Bypass | 07 | Optical Bypass-07 | TEG | 1 | 12 | 单模双芯跳线 | 1 | 3 | / | KGF.00.04,42U:SM-ODF:TEG-1/12 | KGF.00.04,36U:Optical Bypass-07:TEG-1/12 | Telecom
KGF | 00 | 04 | 42U | SM | ODF | SM-ODF | TEG | 1 | 13 | KGF | 00 | 04 | 36U | Optical Bypass | 07 | Optical Bypass-07 | TEG | 1 | 13 | 单模双芯跳线 | 1 | 3 | / | KGF.00.04,42U:SM-ODF:TEG-1/13 | KGF.00.04,36U:Optical Bypass-07:TEG-1/13 | Telecom
KGF | 00 | 04 | 42U | SM | ODF | SM-ODF | TEG | 1 | 14 | KGF | 00 | 04 | 36U | Optical Bypass | 07 | Optical Bypass-07 | TEG | 1 | 14 | 单模双芯跳线 | 1 | 3 | / | KGF.00.04,42U:SM-ODF:TEG-1/14 | KGF.00.04,36U:Optical Bypass-07:TEG-1/14 | Telecom
KGF | 00 | 04 | 42U | SM | ODF | SM-ODF | TEG | 1 | 15 | KGF | 00 | 04 | 36U | Optical Bypass | 07 | Optical Bypass-07 | TEG | 1 | 15 | 单模双芯跳线 | 1 | 3 | / | KGF.00.04,42U:SM-ODF:TEG-1/15 | KGF.00.04,36U:Optical Bypass-07:TEG-1/15 | Telecom
KGF | 00 | 04 | 42U | SM | ODF | SM-ODF | TEG | 1 | 16 | KGF | 00 | 04 | 36U | Optical Bypass | 07 | Optical Bypass-07 | TEG | 1 | 16 | 单模双芯跳线 | 1 | 3 | / | KGF.00.04,42U:SM-ODF:TEG-1/16 | KGF.00.04,36U:Optical Bypass-07:TEG-1/16 | Telecom
KGF | 00 | 04 | 42U | SM | ODF | SM-ODF | TEG | 1 | 17 | KGF | 00 | 04 | 36U | Optical Bypass | 07 | Optical Bypass-07 | TEG | 1 | 17 | 单模双芯跳线 | 1 | 3 | / | KGF.00.04,42U:SM-ODF:TEG-1/17 | KGF.00.04,36U:Optical Bypass-07:TEG-1/17 | Telecom
KGF | 00 | 04 | 42U | SM | ODF | SM-ODF | TEG | 1 | 18 | KGF | 00 | 04 | 36U | Optical Bypass | 07 | Optical Bypass-07 | TEG | 1 | 18 | 单模双芯跳线 | 1 | 3 | / | KGF.00.04,42U:SM-ODF:TEG-1/18 | KGF.00.04,36U:Optical Bypass-07:TEG-1/18 | Telecom
KGF | 00 | 04 | 42U | SM | ODF | SM-ODF | TEG | 1 | 19 | KGF | 00 | 04 | 36U | Optical Bypass | 07 | Optical Bypass-07 | TEG | 1 | 19 | 单模双芯跳线 | 1 | 3 | / | KGF.00.04,42U:SM-ODF:TEG-1/19 | KGF.00.04,36U:Optical Bypass-07:TEG-1/19 | Telecom
KGF | 00 | 04 | 42U | SM | ODF | SM-ODF | TEG | 1 | 20 | KGF | 00 | 04 | 36U | Optical Bypass | 07 | Optical Bypass-07 | TEG | 1 | 20 | 单模双芯跳线 | 1 | 3 | / | KGF.00.04,42U:SM-ODF:TEG-1/20 | KGF.00.04,36U:Optical Bypass-07:TEG-1/20 | Telecom
KGF | 00 | 04 | 42U | SM | ODF | SM-ODF | TEG | 1 | 21 | KGF | 00 | 04 | 36U | Optical Bypass | 07 | Optical Bypass-07 | TEG | 1 | 21 | 单模双芯跳线 | 1 | 3 | / | KGF.00.04,42U:SM-ODF:TEG-1/21 | KGF.00.04,36U:Optical Bypass-07:TEG-1/21 | Telecom
KGF | 00 | 04 | 42U | SM | ODF | SM-ODF | TEG | 1 | 22 | KGF | 00 | 04 | 17U | Optical Bypass | 08 | Optical Bypass-08 | TEG | 1 | 01 | 单模双芯跳线 | 1 | 3 | / | KGF.00.04,42U:SM-ODF:TEG-1/22 | KGF.00.04,17U:Optical Bypass-08:TEG-1/01 | Telecom
KGF | 00 | 04 | 42U | SM | ODF | SM-ODF | TEG | 1 | 23 | KGF | 00 | 04 | 17U | Optical Bypass | 08 | Optical Bypass-08 | TEG | 1 | 02 | 单模双芯跳线 | 1 | 3 | / | KGF.00.04,42U:SM-ODF:TEG-1/23 | KGF.00.04,17U:Optical Bypass-08:TEG-1/02 | Telecom
KGF | 00 | 04 | 42U | SM | ODF | SM-ODF | TEG | 1 | 24 | KGF | 00 | 04 | 17U | Optical Bypass | 08 | Optical Bypass-08 | TEG | 1 | 03 | 单模双芯跳线 | 1 | 3 | / | KGF.00.04,42U:SM-ODF:TEG-1/24 | KGF.00.04,17U:Optical Bypass-08:TEG-1/03 | Telecom
KGF | 00 | 04 | 42U | SM | ODF | SM-ODF | TEG | 1 | 25 | KGF | 00 | 04 | 17U | Optical Bypass | 08 | Optical Bypass-08 | TEG | 1 | 04 | 单模双芯跳线 | 1 | 3 | / | KGF.00.04,42U:SM-ODF:TEG-1/25 | KGF.00.04,17U:Optical Bypass-08:TEG-1/04 | Telecom
KGF | 00 | 04 | 42U | SM | ODF | SM-ODF | TEG | 1 | 26 | KGF | 00 | 04 | 17U | Optical Bypass | 08 | Optical Bypass-08 | TEG | 1 | 05 | 单模双芯跳线 | 1 | 3 | / | KGF.00.04,42U:SM-ODF:TEG-1/26 | KGF.00.04,17U:Optical Bypass-08:TEG-1/05 | Telecom
KGF | 00 | 04 | 42U | SM | ODF | SM-ODF | TEG | 1 | 27 | KGF | 00 | 04 | 17U | Optical Bypass | 08 | Optical Bypass-08 | TEG | 1 | 06 | 单模双芯跳线 | 1 | 3 | / | KGF.00.04,42U:SM-ODF:TEG-1/27 | KGF.00.04,17U:Optical Bypass-08:TEG-1/06 | Telecom
KGF | 00 | 04 | 42U | SM | ODF | SM-ODF | TEG | 1 | 28 | KGF | 00 | 04 | 17U | Optical Bypass | 08 | Optical Bypass-08 | TEG | 1 | 07 | 单模双芯跳线 | 1 | 3 | / | KGF.00.04,42U:SM-ODF:TEG-1/28 | KGF.00.04,17U:Optical Bypass-08:TEG-1/07 | Telecom
KGF | 00 | 04 | 42U | SM | ODF | SM-ODF | TEG | 1 | 29 | KGF | 00 | 04 | 17U | Optical Bypass | 08 | Optical Bypass-08 | TEG | 1 | 08 | 单模双芯跳线 | 1 | 3 | / | KGF.00.04,42U:SM-ODF:TEG-1/29 | KGF.00.04,17U:Optical Bypass-08:TEG-1/08 | Telecom
KGF | 00 | 04 | 42U | SM | ODF | SM-ODF | TEG | 1 | 30 | KGF | 00 | 04 | 17U | Optical Bypass | 08 | Optical Bypass-08 | TEG | 1 | 09 | 单模双芯跳线 | 1 | 3 | / | KGF.00.04,42U:SM-ODF:TEG-1/30 | KGF.00.04,17U:Optical Bypass-08:TEG-1/09 | Telecom
KGF | 00 | 04 | 42U | SM | ODF | SM-ODF | TEG | 1 | 31 | KGF | 00 | 04 | 17U | Optical Bypass | 08 | Optical Bypass-08 | TEG | 1 | 10 | 单模双芯跳线 | 1 | 3 | / | KGF.00.04,42U:SM-ODF:TEG-1/31 | KGF.00.04,17U:Optical Bypass-08:TEG-1/10 | Telecom
KGF | 00 | 04 | 42U | SM | ODF | SM-ODF | TEG | 1 | 32 | KGF | 00 | 04 | 17U | Optical Bypass | 08 | Optical Bypass-08 | TEG | 1 | 11 | 单模双芯跳线 | 1 | 3 | / | KGF.00.04,42U:SM-ODF:TEG-1/32 | KGF.00.04,17U:Optical Bypass-08:TEG-1/11 | Telecom
KGF | 00 | 04 | 42U | SM | ODF | SM-ODF | TEG | 1 | 33 | KGF | 00 | 04 | 17U | Optical Bypass | 08 | Optical Bypass-08 | TEG | 1 | 12 | 单模双芯跳线 | 1 | 3 | / | KGF.00.04,42U:SM-ODF:TEG-1/33 | KGF.00.04,17U:Optical Bypass-08:TEG-1/12 | Telecom
KGF | 00 | 04 | 42U | SM | ODF | SM-ODF | TEG | 1 | 34 | KGF | 00 | 04 | 17U | Optical Bypass | 08 | Optical Bypass-08 | TEG | 1 | 13 | 单模双芯跳线 | 1 | 3 | / | KGF.00.04,42U:SM-ODF:TEG-1/34 | KGF.00.04,17U:Optical Bypass-08:TEG-1/13 | Telecom
KGF | 00 | 04 | 42U | SM | ODF | SM-ODF | TEG | 1 | 35 | KGF | 00 | 04 | 17U | Optical Bypass | 08 | Optical Bypass-08 | TEG | 1 | 14 | 单模双芯跳线 | 1 | 3 | / | KGF.00.04,42U:SM-ODF:TEG-1/35 | KGF.00.04,17U:Optical Bypass-08:TEG-1/14 | Telecom
KGF | 00 | 04 | 42U | SM | ODF | SM-ODF | TEG | 1 | 36 | KGF | 00 | 04 | 17U | Optical Bypass | 08 | Optical Bypass-08 | TEG | 1 | 15 | 单模双芯跳线 | 1 | 3 | / | KGF.00.04,42U:SM-ODF:TEG-1/36 | KGF.00.04,17U:Optical Bypass-08:TEG-1/15 | Telecom
KGF | 00 | 04 | 42U | SM | ODF | SM-ODF | TEG | 1 | 37 | KGF | 00 | 04 | 17U | Optical Bypass | 08 | Optical Bypass-08 | TEG | 1 | 16 | 单模双芯跳线 | 1 | 3 | / | KGF.00.04,42U:SM-ODF:TEG-1/37 | KGF.00.04,17U:Optical Bypass-08:TEG-1/16 | Telecom
KGF | 00 | 04 | 41U | SM | ODF | SM-ODF | TEG | 1 | 05 | KGF | 00 | 04 | 22U | SG-Tera | 07 | SG-Tera-07 | TEG | 102C | M1 | 单模跳线 | 1 | 3 | / | KGF.00.04,41U:SM-ODF:TEG-1/05 | KGF.00.04,22U:SG-Tera-07:TEG-102C/M1 | management-1
KGF | 00 | 04 | 41U | SM | ODF | SM-ODF | TEG | 1 | 06 | KGF | 00 | 04 | 03U | SG-Tera | 08 | SG-Tera-08 | TEG | 102C | M1 | 单模跳线 | 1 | 3 | / | KGF.00.04,41U:SM-ODF:TEG-1/06 | KGF.00.04,03U:SG-Tera-08:TEG-102C/M1 | management-1
KGF | 00 | 05 | 42U | SM | ODF | SM-ODF | TEG | 1 | 01 | KGF | 00 | 05 | 32U | DM Prim Server | 1 | DM Prim Server-1 | TEG | 1 | 7 | 单模跳线 | 1 | 3 | / | KGF.00.05,42U:SM-ODF:TEG-1/01 | KGF.00.05,32U:DM Prim Server-1:TEG-1/7 | CDR Collection
KGF | 00 | 05 | 42U | SM | ODF | SM-ODF | TEG | 1 | 02 | KGF | 00 | 05 | 29U | DM Sec Server | 1 | DM Sec Server-1 | TEG | 1 | 7 | 单模跳线 | 1 | 3 | / | KGF.00.05,42U:SM-ODF:TEG-1/02 | KGF.00.05,29U:DM Sec Server-1:TEG-1/7 | CDR Collection
KGF | 00 | 05 | 42U | SM | ODF | SM-ODF | TEG | 1 | 03 | KGF | 00 | 05 | 27U | DM Prim Server | 2 | DM Prim Server-2 | TEG | 1 | 7 | 单模跳线 | 1 | 3 | / | KGF.00.05,42U:SM-ODF:TEG-1/03 | KGF.00.05,27U:DM Prim Server-2:TEG-1/7 | CDR Collection
KGF | 00 | 05 | 42U | SM | ODF | SM-ODF | TEG | 1 | 04 | KGF | 00 | 05 | 24U | DM Sec Server | 2 | DM Sec Server-2 | TEG | 1 | 7 | 单模跳线 | 1 | 3 | / | KGF.00.05,42U:SM-ODF:TEG-1/04 | KGF.00.05,24U:DM Sec Server-2:TEG-1/7 | CDR Collection
KGF | 00 | 05 | 42U | SM | ODF | SM-ODF | TEG | 1 | 05 | KGF | 00 | 05 | 22U | DM Prim Server | 3 | DM Prim Server-3 | TEG | 1 | 7 | 单模跳线 | 1 | 3 | / | KGF.00.05,42U:SM-ODF:TEG-1/05 | KGF.00.05,22U:DM Prim Server-3:TEG-1/7 | CDR Collection
KGF | 00 | 05 | 42U | SM | ODF | SM-ODF | TEG | 1 | 06 | KGF | 00 | 05 | 19U | DM Sec Server | 3 | DM Sec Server-3 | TEG | 1 | 7 | 单模跳线 | 1 | 3 | / | KGF.00.05,42U:SM-ODF:TEG-1/06 | KGF.00.05,19U:DM Sec Server-3:TEG-1/7 | CDR Collection
KGF | 00 | 05 | 42U | SM | ODF | SM-ODF | TEG | 1 | 07 | KGF | 00 | 05 | 17U | DM Prim Server | 4 | DM Prim Server-4 | TEG | 1 | 7 | 单模跳线 | 1 | 3 | / | KGF.00.05,42U:SM-ODF:TEG-1/07 | KGF.00.05,17U:DM Prim Server-4:TEG-1/7 | CDR Collection
KGF | 00 | 05 | 42U | SM | ODF | SM-ODF | TEG | 1 | 08 | KGF | 00 | 05 | 14U | DM Sec Server | 4 | DM Sec Server-4 | TEG | 1 | 7 | 单模跳线 | 1 | 3 | / | KGF.00.05,42U:SM-ODF:TEG-1/08 | KGF.00.05,14U:DM Sec Server-4:TEG-1/7 | CDR Collection
KGF | 00 | 05 | 42U | SM | ODF | SM-ODF | TEG | 1 | 09 | KGF | 00 | 05 | 32U | DM Prim Server | 1 | DM Prim Server-1 | TEG | 1 | 5 | 单模跳线 | 1 | 3 | / | KGF.00.05,42U:SM-ODF:TEG-1/09 | KGF.00.05,32U:DM Prim Server-1:TEG-1/5 | management-1
KGF | 00 | 05 | 42U | SM | ODF | SM-ODF | TEG | 1 | 10 | KGF | 00 | 05 | 29U | DM Sec Server | 1 | DM Sec Server-1 | TEG | 1 | 5 | 单模跳线 | 1 | 3 | / | KGF.00.05,42U:SM-ODF:TEG-1/10 | KGF.00.05,29U:DM Sec Server-1:TEG-1/5 | management-1
KGF | 00 | 05 | 42U | SM | ODF | SM-ODF | TEG | 1 | 11 | KGF | 00 | 05 | 27U | DM Prim Server | 2 | DM Prim Server-2 | TEG | 1 | 5 | 单模跳线 | 1 | 3 | / | KGF.00.05,42U:SM-ODF:TEG-1/11 | KGF.00.05,27U:DM Prim Server-2:TEG-1/5 | management-1
KGF | 00 | 05 | 42U | SM | ODF | SM-ODF | TEG | 1 | 12 | KGF | 00 | 05 | 24U | DM Sec Server | 2 | DM Sec Server-2 | TEG | 1 | 5 | 单模跳线 | 1 | 3 | / | KGF.00.05,42U:SM-ODF:TEG-1/12 | KGF.00.05,24U:DM Sec Server-2:TEG-1/5 | management-1
KGF | 00 | 05 | 42U | SM | ODF | SM-ODF | TEG | 1 | 13 | KGF | 00 | 05 | 22U | DM Prim Server | 3 | DM Prim Server-3 | TEG | 1 | 5 | 单模跳线 | 1 | 3 | / | KGF.00.05,42U:SM-ODF:TEG-1/13 | KGF.00.05,22U:DM Prim Server-3:TEG-1/5 | management-1
KGF | 00 | 05 | 42U | SM | ODF | SM-ODF | TEG | 1 | 14 | KGF | 00 | 05 | 19U | DM Sec Server | 3 | DM Sec Server-3 | TEG | 1 | 5 | 单模跳线 | 1 | 3 | / | KGF.00.05,42U:SM-ODF:TEG-1/14 | KGF.00.05,19U:DM Sec Server-3:TEG-1/5 | management-1
KGF | 00 | 05 | 42U | SM | ODF | SM-ODF | TEG | 1 | 15 | KGF | 00 | 05 | 17U | DM Prim Server | 4 | DM Prim Server-4 | TEG | 1 | 5 | 单模跳线 | 1 | 3 | / | KGF.00.05,42U:SM-ODF:TEG-1/15 | KGF.00.05,17U:DM Prim Server-4:TEG-1/5 | management-1
KGF | 00 | 05 | 42U | SM | ODF | SM-ODF | TEG | 1 | 16 | KGF | 00 | 05 | 14U | DM Sec Server | 4 | DM Sec Server-4 | TEG | 1 | 5 | 单模跳线 | 1 | 3 | / | KGF.00.05,42U:SM-ODF:TEG-1/16 | KGF.00.05,14U:DM Sec Server-4:TEG-1/5 | management-1
KGF | 00 | 05 | 41U | SM | ODF | SM-ODF | TEG | 1 | 01 | KGF | 00 | 01 | 23U | SG-Tera | 01 | SG-Tera-01 | TEG | 102C | M2 | 单模跳线 | 1 | 14 | / | KGF.00.05,41U:SM-ODF:TEG-1/01 | KGF.00.01,23U:SG-Tera-01:TEG-102C/M2 | management-2
KGF | 00 | 05 | 41U | SM | ODF | SM-ODF | TEG | 1 | 02 | KGF | 00 | 01 | 05U | SG-Tera | 02 | SG-Tera-02 | TEG | 102C | M2 | 单模跳线 | 1 | 14 | / | KGF.00.05,41U:SM-ODF:TEG-1/02 | KGF.00.01,05U:SG-Tera-02:TEG-102C/M2 | management-2
KGF | 00 | 05 | 41U | SM | ODF | SM-ODF | TEG | 1 | 03 | KGF | 00 | 02 | 23U | SG-Tera | 03 | SG-Tera-03 | TEG | 102C | M2 | 单模跳线 | 1 | 13 | / | KGF.00.05,41U:SM-ODF:TEG-1/03 | KGF.00.02,23U:SG-Tera-03:TEG-102C/M2 | management-2
KGF | 00 | 05 | 41U | SM | ODF | SM-ODF | TEG | 1 | 04 | KGF | 00 | 02 | 05U | SG-Tera | 04 | SG-Tera-04 | TEG | 102C | M2 | 单模跳线 | 1 | 13 | / | KGF.00.05,41U:SM-ODF:TEG-1/04 | KGF.00.02,05U:SG-Tera-04:TEG-102C/M2 | management-2
KGF | 00 | 05 | 41U | SM | ODF | SM-ODF | TEG | 1 | 05 | KGF | 00 | 03 | 23U | SG-Tera | 05 | SG-Tera-05 | TEG | 102C | M2 | 单模跳线 | 1 | 12 | / | KGF.00.05,41U:SM-ODF:TEG-1/05 | KGF.00.03,23U:SG-Tera-05:TEG-102C/M2 | management-2
KGF | 00 | 05 | 41U | SM | ODF | SM-ODF | TEG | 1 | 06 | KGF | 00 | 03 | 05U | SG-Tera | 06 | SG-Tera-06 | TEG | 102C | M2 | 单模跳线 | 1 | 12 | / | KGF.00.05,41U:SM-ODF:TEG-1/06 | KGF.00.03,05U:SG-Tera-06:TEG-102C/M2 | management-2
KGF | 00 | 05 | 41U | SM | ODF | SM-ODF | TEG | 1 | 07 | KGF | 00 | 04 | 22U | SG-Tera | 07 | SG-Tera-07 | TEG | 102C | M2 | 单模跳线 | 1 | 11 | / | KGF.00.05,41U:SM-ODF:TEG-1/07 | KGF.00.04,22U:SG-Tera-07:TEG-102C/M2 | management-2
KGF | 00 | 05 | 41U | SM | ODF | SM-ODF | TEG | 1 | 08 | KGF | 00 | 04 | 03U | SG-Tera | 08 | SG-Tera-08 | TEG | 102C | M2 | 单模跳线 | 1 | 11 | / | KGF.00.05,41U:SM-ODF:TEG-1/08 | KGF.00.04,03U:SG-Tera-08:TEG-102C/M2 | management-2
KGF | 00 | 05 | 41U | SM | ODF | SM-ODF | TEG | 1 | 09 | KGF | 00 | 05 | 32U | DM Prim Server | 1 | DM Prim Server-1 | TEG | 1 | 6 | 单模跳线 | 1 | 3 | / | KGF.00.05,41U:SM-ODF:TEG-1/09 | KGF.00.05,32U:DM Prim Server-1:TEG-1/6 | management-2
KGF | 00 | 05 | 41U | SM | ODF | SM-ODF | TEG | 1 | 10 | KGF | 00 | 05 | 29U | DM Sec Server | 1 | DM Sec Server-1 | TEG | 1 | 6 | 单模跳线 | 1 | 3 | / | KGF.00.05,41U:SM-ODF:TEG-1/10 | KGF.00.05,29U:DM Sec Server-1:TEG-1/6 | management-2
KGF | 00 | 05 | 41U | SM | ODF | SM-ODF | TEG | 1 | 11 | KGF | 00 | 05 | 27U | DM Prim Server | 2 | DM Prim Server-2 | TEG | 1 | 6 | 单模跳线 | 1 | 3 | / | KGF.00.05,41U:SM-ODF:TEG-1/11 | KGF.00.05,27U:DM Prim Server-2:TEG-1/6 | management-2
KGF | 00 | 05 | 41U | SM | ODF | SM-ODF | TEG | 1 | 12 | KGF | 00 | 05 | 24U | DM Sec Server | 2 | DM Sec Server-2 | TEG | 1 | 6 | 单模跳线 | 1 | 3 | / | KGF.00.05,41U:SM-ODF:TEG-1/12 | KGF.00.05,24U:DM Sec Server-2:TEG-1/6 | management-2
KGF | 00 | 05 | 41U | SM | ODF | SM-ODF | TEG | 1 | 13 | KGF | 00 | 05 | 22U | DM Prim Server | 3 | DM Prim Server-3 | TEG | 1 | 6 | 单模跳线 | 1 | 3 | / | KGF.00.05,41U:SM-ODF:TEG-1/13 | KGF.00.05,22U:DM Prim Server-3:TEG-1/6 | management-2
KGF | 00 | 05 | 41U | SM | ODF | SM-ODF | TEG | 1 | 14 | KGF | 00 | 05 | 19U | DM Sec Server | 3 | DM Sec Server-3 | TEG | 1 | 6 | 单模跳线 | 1 | 3 | / | KGF.00.05,41U:SM-ODF:TEG-1/14 | KGF.00.05,19U:DM Sec Server-3:TEG-1/6 | management-2
KGF | 00 | 05 | 41U | SM | ODF | SM-ODF | TEG | 1 | 15 | KGF | 00 | 05 | 17U | DM Prim Server | 4 | DM Prim Server-4 | TEG | 1 | 6 | 单模跳线 | 1 | 3 | / | KGF.00.05,41U:SM-ODF:TEG-1/15 | KGF.00.05,17U:DM Prim Server-4:TEG-1/6 | management-2
KGF | 00 | 05 | 41U | SM | ODF | SM-ODF | TEG | 1 | 16 | KGF | 00 | 05 | 14U | DM Sec Server | 4 | DM Sec Server-4 | TEG | 1 | 6 | 单模跳线 | 1 | 3 | / | KGF.00.05,41U:SM-ODF:TEG-1/16 | KGF.00.05,14U:DM Sec Server-4:TEG-1/6 | management-2
KGF | 00 | 05 | 40U | SW1 | 1 | SW1-1 | EG | 1 | 01 | KGF | 00 | 05 | 32U | DM_Prim_Server | 1 | DM_Prim_Server-1 | EG | 1 | 1 | Cat.6 | 1 | 3 | / | KGF.00.05,40U:SW1-1:EG-1/01 | KGF.00.05,32U:DM_Prim_Server-1:EG-1/1
KGF | 00 | 05 | 40U | SW1 | 1 | SW1-1 | EG | 1 | 02 | KGF | 00 | 05 | 30U | DM_Storage_Server | 1 | DM_Storage_Server-1 | EG | 1 | 1 | Cat.6 | 1 | 3 | / | KGF.00.05,40U:SW1-1:EG-1/02 | KGF.00.05,30U:DM_Storage_Server-1:EG-1/1
KGF | 00 | 05 | 40U | SW1 | 1 | SW1-1 | EG | 1 | 03 | KGF | 00 | 05 | 30U | DM_Storage_Server | 1 | DM_Storage_Server-1 | EG | 2 | 1 | Cat.6 | 1 | 3 | / | KGF.00.05,40U:SW1-1:EG-1/03 | KGF.00.05,30U:DM_Storage_Server-1:EG-2/1
KGF | 00 | 05 | 40U | SW1 | 1 | SW1-1 | EG | 1 | 04 | KGF | 00 | 05 | 29U | DM_Sec_Server | 1 | DM_Sec_Server-1 | EG | 1 | 1 | Cat.6 | 1 | 3 | / | KGF.00.05,40U:SW1-1:EG-1/04 | KGF.00.05,29U:DM_Sec_Server-1:EG-1/1
KGF | 00 | 05 | 40U | SW1 | 1 | SW1-1 | EG | 1 | 05 | KGF | 00 | 05 | 27U | DM_Prim_Server | 2 | DM_Prim_Server-2 | EG | 1 | 1 | Cat.6 | 1 | 3 | / | KGF.00.05,40U:SW1-1:EG-1/05 | KGF.00.05,27U:DM_Prim_Server-2:EG-1/1
KGF | 00 | 05 | 40U | SW1 | 1 | SW1-1 | EG | 1 | 06 | KGF | 00 | 05 | 25U | DM_Storage_Server | 2 | DM_Storage_Server-2 | EG | 1 | 1 | Cat.6 | 1 | 3 | / | KGF.00.05,40U:SW1-1:EG-1/06 | KGF.00.05,25U:DM_Storage_Server-2:EG-1/1
KGF | 00 | 05 | 40U | SW1 | 1 | SW1-1 | EG | 1 | 07 | KGF | 00 | 05 | 25U | DM_Storage_Server | 2 | DM_Storage_Server-2 | EG | 2 | 1 | Cat.6 | 1 | 3 | / | KGF.00.05,40U:SW1-1:EG-1/07 | KGF.00.05,25U:DM_Storage_Server-2:EG-2/1
KGF | 00 | 05 | 40U | SW1 | 1 | SW1-1 | EG | 1 | 08 | KGF | 00 | 05 | 24U | DM_Sec_Server | 2 | DM_Sec_Server-2 | EG | 1 | 1 | Cat.6 | 1 | 3 | / | KGF.00.05,40U:SW1-1:EG-1/08 | KGF.00.05,24U:DM_Sec_Server-2:EG-1/1
KGF | 00 | 05 | 40U | SW1 | 1 | SW1-1 | EG | 1 | 09 | KGF | 00 | 05 | 22U | DM_Prim_Server | 3 | DM_Prim_Server-3 | EG | 1 | 1 | Cat.6 | 1 | 3 | / | KGF.00.05,40U:SW1-1:EG-1/09 | KGF.00.05,22U:DM_Prim_Server-3:EG-1/1
KGF | 00 | 05 | 40U | SW1 | 1 | SW1-1 | EG | 1 | 10 | KGF | 00 | 05 | 20U | DM_Storage_Server | 3 | DM_Storage_Server-3 | EG | 1 | 1 | Cat.6 | 1 | 3 | / | KGF.00.05,40U:SW1-1:EG-1/10 | KGF.00.05,20U:DM_Storage_Server-3:EG-1/1
KGF | 00 | 05 | 40U | SW1 | 1 | SW1-1 | EG | 1 | 11 | KGF | 00 | 05 | 20U | DM_Storage_Server | 3 | DM_Storage_Server-3 | EG | 2 | 1 | Cat.6 | 1 | 3 | / | KGF.00.05,40U:SW1-1:EG-1/11 | KGF.00.05,20U:DM_Storage_Server-3:EG-2/1
KGF | 00 | 05 | 40U | SW1 | 1 | SW1-1 | EG | 1 | 12 | KGF | 00 | 05 | 19U | DM_Sec_Server | 3 | DM_Sec_Server-3 | EG | 1 | 1 | Cat.6 | 1 | 3 | / | KGF.00.05,40U:SW1-1:EG-1/12 | KGF.00.05,19U:DM_Sec_Server-3:EG-1/1
KGF | 00 | 05 | 40U | SW1 | 1 | SW1-1 | EG | 1 | 13 | KGF | 00 | 05 | 17U | DM_Prim_Server | 4 | DM_Prim_Server-4 | EG | 1 | 1 | Cat.6 | 1 | 3 | / | KGF.00.05,40U:SW1-1:EG-1/13 | KGF.00.05,17U:DM_Prim_Server-4:EG-1/1
KGF | 00 | 05 | 40U | SW1 | 1 | SW1-1 | EG | 1 | 14 | KGF | 00 | 05 | 15U | DM_Storage_Server | 4 | DM_Storage_Server-4 | EG | 1 | 1 | Cat.6 | 1 | 3 | / | KGF.00.05,40U:SW1-1:EG-1/14 | KGF.00.05,15U:DM_Storage_Server-4:EG-1/1
KGF | 00 | 05 | 40U | SW1 | 1 | SW1-1 | EG | 1 | 15 | KGF | 00 | 05 | 15U | DM_Storage_Server | 4 | DM_Storage_Server-4 | EG | 2 | 1 | Cat.6 | 1 | 3 | / | KGF.00.05,40U:SW1-1:EG-1/15 | KGF.00.05,15U:DM_Storage_Server-4:EG-2/1
KGF | 00 | 05 | 40U | SW1 | 1 | SW1-1 | EG | 1 | 16 | KGF | 00 | 05 | 14U | DM_Sec_Server | 4 | DM_Sec_Server-4 | EG | 1 | 1 | Cat.6 | 1 | 3 | / | KGF.00.05,40U:SW1-1:EG-1/16 | KGF.00.05,14U:DM_Sec_Server-4:EG-1/1
KGF | 00 | 05 | 40U | SW1 | 1 | SW1-1 | EG | 1 | 17 | KGF | 00 | 05 | 12U | STC_Server | 1 | STC_Server-1 | EG | 1 | 1 | Cat.6 | 1 | 3 | / | KGF.00.05,40U:SW1-1:EG-1/17 | KGF.00.05,12U:STC_Server-1:EG-1/1 | IMM
KGF | 00 | 05 | 40U | SW1 | 1 | SW1-1 | EG | 1 | 18 | KGF | 00 | 05 | 10U | STC_Server | 2 | STC_Server-2 | EG | 1 | 1 | Cat.6 | 1 | 3 | / | KGF.00.05,40U:SW1-1:EG-1/18 | KGF.00.05,10U:STC_Server-2:EG-1/1 | IMM
KGF | 00 | 05 | 40U | SW1 | 1 | SW1-1 | EG | 1 | 19 | KGF | 00 | 05 | 08U | STC_Server | 3 | STC_Server-3 | EG | 1 | 1 | Cat.6 | 1 | 3 | / | KGF.00.05,40U:SW1-1:EG-1/19 | KGF.00.05,08U:STC_Server-3:EG-1/1 | IMM
KGF | 00 | 05 | 40U | SW1 | 1 | SW1-1 | EG | 1 | 20 | KGF | 00 | 04 | 19U | STC_Server | 4 | STC_Server-4 | EG | 1 | 1 | Cat.6 | 1 | 11 | / | KGF.00.05,40U:SW1-1:EG-1/20 | KGF.00.04,19U:STC_Server-4:EG-1/1 | IMM
KGF | 00 | 05 | 40U | SW1 | 1 | SW1-1 | EG | 1 | 21 | KGF | 00 | 05 | 12U | STC_Server | 1 | STC_Server-1 | EG | 1 | 2 | Cat.6 | 1 | 3 | / | KGF.00.05,40U:SW1-1:EG-1/21 | KGF.00.05,12U:STC_Server-1:EG-1/2 | management-1
KGF | 00 | 05 | 40U | SW1 | 1 | SW1-1 | EG | 1 | 22 | KGF | 00 | 05 | 10U | STC_Server | 2 | STC_Server-2 | EG | 1 | 2 | Cat.6 | 1 | 3 | / | KGF.00.05,40U:SW1-1:EG-1/22 | KGF.00.05,10U:STC_Server-2:EG-1/2 | management-1
KGF | 00 | 05 | 40U | SW1 | 1 | SW1-1 | EG | 1 | 23 | KGF | 00 | 05 | 08U | STC_Server | 3 | STC_Server-3 | EG | 1 | 2 | Cat.6 | 1 | 3 | / | KGF.00.05,40U:SW1-1:EG-1/23 | KGF.00.05,08U:STC_Server-3:EG-1/2 | management-1
KGF | 00 | 05 | 40U | SW1 | 1 | SW1-1 | EG | 1 | 24 | KGF | 00 | 04 | 19U | STC_Server | 4 | STC_Server-4 | EG | 1 | 2 | Cat.6 | 1 | 11 | / | KGF.00.05,40U:SW1-1:EG-1/24 | KGF.00.04,19U:STC_Server-4:EG-1/2 | management-1
KGF | 00 | 05 | 38U | SW1 | 2 | SW1-2 | EG | 1 | 01 | KGF | 00 | 05 | 12U | STC_Server | 1 | STC_Server-1 | EG | 1 | 3 | Cat.6 | 1 | 3 | / | KGF.00.05,38U:SW1-2:EG-1/01 | KGF.00.05,12U:STC_Server-1:EG-1/3 | management-2
KGF | 00 | 05 | 38U | SW1 | 2 | SW1-2 | EG | 1 | 02 | KGF | 00 | 05 | 10U | STC_Server | 2 | STC_Server-2 | EG | 1 | 3 | Cat.6 | 1 | 3 | / | KGF.00.05,38U:SW1-2:EG-1/02 | KGF.00.05,10U:STC_Server-2:EG-1/3 | management-2
KGF | 00 | 05 | 38U | SW1 | 2 | SW1-2 | EG | 1 | 03 | KGF | 00 | 05 | 08U | STC_Server | 3 | STC_Server-3 | EG | 1 | 3 | Cat.6 | 1 | 3 | / | KGF.00.05,38U:SW1-2:EG-1/03 | KGF.00.05,08U:STC_Server-3:EG-1/3 | management-2
KGF | 00 | 05 | 38U | SW1 | 2 | SW1-2 | EG | 1 | 04 | KGF | 00 | 04 | 19U | STC_Server | 4 | STC_Server-4 | EG | 1 | 3 | Cat.6 | 1 | 11 | / | KGF.00.05,38U:SW1-2:EG-1/04 | KGF.00.04,19U:STC_Server-4:EG-1/3 | management-2
KGF | 00 | 06 | 02U | CW1 | 02 | CW1-02 | TEG | 1/0 | 00 | KGF | 00 | 06 | 42U | SM | ODF | SM-ODF | TEG | 1 | 01 | 单模跳线 | 1 | 3 | / | KGF.00.06,02U:CW1-02:TEG-1/0/00 | KGF.00.06,42U:SM-ODF:TEG-1/01 | Tera-01的Asymmeria
KGF | 00 | 06 | 02U | CW1 | 02 | CW1-02 | TEG | 1/0 | 01 | KGF | 00 | 06 | 42U | SM | ODF | SM-ODF | TEG | 1 | 02 | 单模跳线 | 1 | 3 | / | KGF.00.06,02U:CW1-02:TEG-1/0/01 | KGF.00.06,42U:SM-ODF:TEG-1/02 | Tera-01的Asymmeria
KGF | 00 | 06 | 02U | CW1 | 02 | CW1-02 | TEG | 1/0 | 02 | KGF | 00 | 06 | 42U | SM | ODF | SM-ODF | TEG | 1 | 03 | 单模跳线 | 1 | 3 | / | KGF.00.06,02U:CW1-02:TEG-1/0/02 | KGF.00.06,42U:SM-ODF:TEG-1/03 | Tera-02的Asymmeria
KGF | 00 | 06 | 02U | CW1 | 02 | CW1-02 | TEG | 1/0 | 03 | KGF | 00 | 06 | 42U | SM | ODF | SM-ODF | TEG | 1 | 04 | 单模跳线 | 1 | 3 | / | KGF.00.06,02U:CW1-02:TEG-1/0/03 | KGF.00.06,42U:SM-ODF:TEG-1/04 | Tera-02的Asymmeria
KGF | 00 | 06 | 02U | CW1 | 02 | CW1-02 | TEG | 1/0 | 04 | KGF | 00 | 06 | 42U | SM | ODF | SM-ODF | TEG | 1 | 13 | 单模跳线 | 1 | 3 | / | KGF.00.06,02U:CW1-02:TEG-1/0/04 | KGF.00.06,42U:SM-ODF:TEG-1/13 | Tera-03的Asymmeria
KGF | 00 | 06 | 02U | CW1 | 02 | CW1-02 | TEG | 1/0 | 05 | KGF | 00 | 06 | 42U | SM | ODF | SM-ODF | TEG | 1 | 14 | 单模跳线 | 1 | 3 | / | KGF.00.06,02U:CW1-02:TEG-1/0/05 | KGF.00.06,42U:SM-ODF:TEG-1/14 | Tera-03的Asymmeria
KGF | 00 | 06 | 02U | CW1 | 02 | CW1-02 | TEG | 1/0 | 06 | KGF | 00 | 06 | 42U | SM | ODF | SM-ODF | TEG | 1 | 15 | 单模跳线 | 1 | 3 | / | KGF.00.06,02U:CW1-02:TEG-1/0/06 | KGF.00.06,42U:SM-ODF:TEG-1/15 | Tera-04的Asymmeria
KGF | 00 | 06 | 02U | CW1 | 02 | CW1-02 | TEG | 1/0 | 07 | KGF | 00 | 06 | 42U | SM | ODF | SM-ODF | TEG | 1 | 16 | 单模跳线 | 1 | 3 | / | KGF.00.06,02U:CW1-02:TEG-1/0/07 | KGF.00.06,42U:SM-ODF:TEG-1/16 | Tera-04的Asymmeria
KGF | 00 | 06 | 02U | CW1 | 02 | CW1-02 | TEG | 1/0 | 08 | KGF | 00 | 06 | 41U | SM | ODF | SM-ODF | TEG | 1 | 01 | 单模跳线 | 1 | 3 | / | KGF.00.06,02U:CW1-02:TEG-1/0/08 | KGF.00.06,41U:SM-ODF:TEG-1/01 | Tera-05的Asymmeria
KGF | 00 | 06 | 02U | CW1 | 02 | CW1-02 | TEG | 1/0 | 09 | KGF | 00 | 06 | 41U | SM | ODF | SM-ODF | TEG | 1 | 02 | 单模跳线 | 1 | 3 | / | KGF.00.06,02U:CW1-02:TEG-1/0/09 | KGF.00.06,41U:SM-ODF:TEG-1/02 | Tera-05的Asymmeria
KGF | 00 | 06 | 02U | CW1 | 02 | CW1-02 | TEG | 1/0 | 10 | KGF | 00 | 06 | 41U | SM | ODF | SM-ODF | TEG | 1 | 03 | 单模跳线 | 1 | 3 | / | KGF.00.06,02U:CW1-02:TEG-1/0/10 | KGF.00.06,41U:SM-ODF:TEG-1/03 | Tera-06的Asymmeria
KGF | 00 | 06 | 02U | CW1 | 02 | CW1-02 | TEG | 1/0 | 11 | KGF | 00 | 06 | 41U | SM | ODF | SM-ODF | TEG | 1 | 04 | 单模跳线 | 1 | 3 | / | KGF.00.06,02U:CW1-02:TEG-1/0/11 | KGF.00.06,41U:SM-ODF:TEG-1/04 | Tera-06的Asymmeria
KGF | 00 | 06 | 02U | CW1 | 02 | CW1-02 | TEG | 1/0 | 12 | KGF | 00 | 06 | 41U | SM | ODF | SM-ODF | TEG | 1 | 13 | 单模跳线 | 1 | 3 | / | KGF.00.06,02U:CW1-02:TEG-1/0/12 | KGF.00.06,41U:SM-ODF:TEG-1/13 | Tera-07的Asymmeria
KGF | 00 | 06 | 02U | CW1 | 02 | CW1-02 | TEG | 1/0 | 13 | KGF | 00 | 06 | 41U | SM | ODF | SM-ODF | TEG | 1 | 14 | 单模跳线 | 1 | 3 | / | KGF.00.06,02U:CW1-02:TEG-1/0/13 | KGF.00.06,41U:SM-ODF:TEG-1/14 | Tera-07的Asymmeria
KGF | 00 | 06 | 02U | CW1 | 02 | CW1-02 | TEG | 1/0 | 14 | KGF | 00 | 06 | 41U | SM | ODF | SM-ODF | TEG | 1 | 15 | 单模跳线 | 1 | 3 | / | KGF.00.06,02U:CW1-02:TEG-1/0/14 | KGF.00.06,41U:SM-ODF:TEG-1/15 | Tera-08的Asymmeria
KGF | 00 | 06 | 02U | CW1 | 02 | CW1-02 | TEG | 1/0 | 15 | KGF | 00 | 06 | 41U | SM | ODF | SM-ODF | TEG | 1 | 16 | 单模跳线 | 1 | 3 | / | KGF.00.06,02U:CW1-02:TEG-1/0/15 | KGF.00.06,41U:SM-ODF:TEG-1/16 | Tera-08的Asymmeria
KGF | 00 | 06 | 02U | CW1 | 02 | CW1-02 | TEG | 1/0 | 16 | KGF | 00 | 06 | 40U | SM | ODF | SM-ODF | TEG | 1 | 01 | 单模跳线 | 1 | 3 | / | KGF.00.06,02U:CW1-02:TEG-1/0/16 | KGF.00.06,40U:SM-ODF:TEG-1/01 | CDR Collection
KGF | 00 | 06 | 02U | CW1 | 02 | CW1-02 | TEG | 1/0 | 17 | KGF | 00 | 06 | 40U | SM | ODF | SM-ODF | TEG | 1 | 02 | 单模跳线 | 1 | 3 | / | KGF.00.06,02U:CW1-02:TEG-1/0/17 | KGF.00.06,40U:SM-ODF:TEG-1/02 | CDR Collection
KGF | 00 | 06 | 02U | CW1 | 02 | CW1-02 | TEG | 1/0 | 18 | KGF | 00 | 06 | 40U | SM | ODF | SM-ODF | TEG | 1 | 03 | 单模跳线 | 1 | 3 | / | KGF.00.06,02U:CW1-02:TEG-1/0/18 | KGF.00.06,40U:SM-ODF:TEG-1/03 | CDR Collection
KGF | 00 | 06 | 02U | CW1 | 02 | CW1-02 | TEG | 1/0 | 19 | KGF | 00 | 06 | 40U | SM | ODF | SM-ODF | TEG | 1 | 04 | 单模跳线 | 1 | 3 | / | KGF.00.06,02U:CW1-02:TEG-1/0/19 | KGF.00.06,40U:SM-ODF:TEG-1/04 | CDR Collection
KGF | 00 | 06 | 02U | CW1 | 02 | CW1-02 | TEG | 1/0 | 20 | KGF | 00 | 06 | 40U | SM | ODF | SM-ODF | TEG | 1 | 05 | 单模跳线 | 1 | 3 | / | KGF.00.06,02U:CW1-02:TEG-1/0/20 | KGF.00.06,40U:SM-ODF:TEG-1/05 | CDR Collection
KGF | 00 | 06 | 02U | CW1 | 02 | CW1-02 | TEG | 1/0 | 21 | KGF | 00 | 06 | 40U | SM | ODF | SM-ODF | TEG | 1 | 06 | 单模跳线 | 1 | 3 | / | KGF.00.06,02U:CW1-02:TEG-1/0/21 | KGF.00.06,40U:SM-ODF:TEG-1/06 | CDR Collection
KGF | 00 | 06 | 02U | CW1 | 02 | CW1-02 | TEG | 1/0 | 22 | KGF | 00 | 06 | 40U | SM | ODF | SM-ODF | TEG | 1 | 07 | 单模跳线 | 1 | 3 | / | KGF.00.06,02U:CW1-02:TEG-1/0/22 | KGF.00.06,40U:SM-ODF:TEG-1/07 | CDR Collection
KGF | 00 | 06 | 02U | CW1 | 02 | CW1-02 | TEG | 1/0 | 23 | KGF | 00 | 06 | 40U | SM | ODF | SM-ODF | TEG | 1 | 08 | 单模跳线 | 1 | 3 | / | KGF.00.06,02U:CW1-02:TEG-1/0/23 | KGF.00.06,40U:SM-ODF:TEG-1/08 | CDR Collection
KGF | 00 | 06 | 02U | CW1 | 02 | CW1-02 | TEG | 1/0 | 24 | KGF | 00 | 06 | 42U | SM | ODF | SM-ODF | TEG | 1 | 05 | 单模跳线 | 1 | 3 | / | KGF.00.06,02U:CW1-02:TEG-1/0/24 | KGF.00.06,42U:SM-ODF:TEG-1/05 | management-1
KGF | 00 | 06 | 02U | CW1 | 02 | CW1-02 | TEG | 1/0 | 25 | KGF | 00 | 06 | 42U | SM | ODF | SM-ODF | TEG | 1 | 06 | 单模跳线 | 1 | 3 | / | KGF.00.06,02U:CW1-02:TEG-1/0/25 | KGF.00.06,42U:SM-ODF:TEG-1/06 | management-1
KGF | 00 | 06 | 02U | CW1 | 02 | CW1-02 | TEG | 1/0 | 26 | KGF | 00 | 06 | 42U | SM | ODF | SM-ODF | TEG | 1 | 17 | 单模跳线 | 1 | 3 | / | KGF.00.06,02U:CW1-02:TEG-1/0/26 | KGF.00.06,42U:SM-ODF:TEG-1/17 | management-1
KGF | 00 | 06 | 02U | CW1 | 02 | CW1-02 | TEG | 1/0 | 27 | KGF | 00 | 06 | 42U | SM | ODF | SM-ODF | TEG | 1 | 18 | 单模跳线 | 1 | 3 | / | KGF.00.06,02U:CW1-02:TEG-1/0/27 | KGF.00.06,42U:SM-ODF:TEG-1/18 | management-1
KGF | 00 | 06 | 02U | CW1 | 02 | CW1-02 | TEG | 1/0 | 28 | KGF | 00 | 06 | 41U | SM | ODF | SM-ODF | TEG | 1 | 05 | 单模跳线 | 1 | 3 | / | KGF.00.06,02U:CW1-02:TEG-1/0/28 | KGF.00.06,41U:SM-ODF:TEG-1/05 | management-1
KGF | 00 | 06 | 02U | CW1 | 02 | CW1-02 | TEG | 1/0 | 29 | KGF | 00 | 06 | 41U | SM | ODF | SM-ODF | TEG | 1 | 06 | 单模跳线 | 1 | 3 | / | KGF.00.06,02U:CW1-02:TEG-1/0/29 | KGF.00.06,41U:SM-ODF:TEG-1/06 | management-1
KGF | 00 | 06 | 02U | CW1 | 02 | CW1-02 | TEG | 1/0 | 30 | KGF | 00 | 06 | 41U | SM | ODF | SM-ODF | TEG | 1 | 17 | 单模跳线 | 1 | 3 | / | KGF.00.06,02U:CW1-02:TEG-1/0/30 | KGF.00.06,41U:SM-ODF:TEG-1/17 | management-1
KGF | 00 | 06 | 02U | CW1 | 02 | CW1-02 | TEG | 1/0 | 31 | KGF | 00 | 06 | 41U | SM | ODF | SM-ODF | TEG | 1 | 18 | 单模跳线 | 1 | 3 | / | KGF.00.06,02U:CW1-02:TEG-1/0/31 | KGF.00.06,41U:SM-ODF:TEG-1/18 | management-1
KGF | 00 | 06 | 02U | CW1 | 02 | CW1-02 | TEG | 1/0 | 32 | KGF | 00 | 06 | 40U | SM | ODF | SM-ODF | TEG | 1 | 09 | 单模跳线 | 1 | 3 | / | KGF.00.06,02U:CW1-02:TEG-1/0/32 | KGF.00.06,40U:SM-ODF:TEG-1/09 | management-1
KGF | 00 | 06 | 02U | CW1 | 02 | CW1-02 | TEG | 1/0 | 33 | KGF | 00 | 06 | 40U | SM | ODF | SM-ODF | TEG | 1 | 10 | 单模跳线 | 1 | 3 | / | KGF.00.06,02U:CW1-02:TEG-1/0/33 | KGF.00.06,40U:SM-ODF:TEG-1/10 | management-1
KGF | 00 | 06 | 02U | CW1 | 02 | CW1-02 | TEG | 1/0 | 34 | KGF | 00 | 06 | 40U | SM | ODF | SM-ODF | TEG | 1 | 11 | 单模跳线 | 1 | 3 | / | KGF.00.06,02U:CW1-02:TEG-1/0/34 | KGF.00.06,40U:SM-ODF:TEG-1/11 | management-1
KGF | 00 | 06 | 02U | CW1 | 02 | CW1-02 | TEG | 1/0 | 35 | KGF | 00 | 06 | 40U | SM | ODF | SM-ODF | TEG | 1 | 12 | 单模跳线 | 1 | 3 | / | KGF.00.06,02U:CW1-02:TEG-1/0/35 | KGF.00.06,40U:SM-ODF:TEG-1/12 | management-1
KGF | 00 | 06 | 02U | CW1 | 02 | CW1-02 | TEG | 1/0 | 36 | KGF | 00 | 06 | 40U | SM | ODF | SM-ODF | TEG | 1 | 13 | 单模跳线 | 1 | 3 | / | KGF.00.06,02U:CW1-02:TEG-1/0/36 | KGF.00.06,40U:SM-ODF:TEG-1/13 | management-1
KGF | 00 | 06 | 02U | CW1 | 02 | CW1-02 | TEG | 1/0 | 37 | KGF | 00 | 06 | 40U | SM | ODF | SM-ODF | TEG | 1 | 14 | 单模跳线 | 1 | 3 | / | KGF.00.06,02U:CW1-02:TEG-1/0/37 | KGF.00.06,40U:SM-ODF:TEG-1/14 | management-1
KGF | 00 | 06 | 02U | CW1 | 02 | CW1-02 | TEG | 1/0 | 38 | KGF | 00 | 06 | 40U | SM | ODF | SM-ODF | TEG | 1 | 15 | 单模跳线 | 1 | 3 | / | KGF.00.06,02U:CW1-02:TEG-1/0/38 | KGF.00.06,40U:SM-ODF:TEG-1/15 | management-1
KGF | 00 | 06 | 02U | CW1 | 02 | CW1-02 | TEG | 1/0 | 39 | KGF | 00 | 06 | 40U | SM | ODF | SM-ODF | TEG | 1 | 16 | 单模跳线 | 1 | 3 | / | KGF.00.06,02U:CW1-02:TEG-1/0/39 | KGF.00.06,40U:SM-ODF:TEG-1/16 | management-1
KGF | 00 | 06 | 02U | CW1 | 02 | CW1-02 | TEG | 2/0 | 00 | KGF | 00 | 05 | 40U | SW1 | 1 | SW1-1 | TEG | 1 | 1 | 多模跳线 | 1 | 12 | / | KGF.00.06,02U:CW1-02:TEG-2/0/00 | KGF.00.05,40U:SW1-1:TEG-1/1
KGF | 00 | 06 | 02U | CW1 | 02 | CW1-02 | TEG | 2/0 | 01 | KGF | 00 | 05 | 38U | SW1 | 2 | SW1-2 | TEG | 1 | 1 | 多模跳线 | 1 | 12 | / | KGF.00.06,02U:CW1-02:TEG-2/0/01 | KGF.00.05,38U:SW1-2:TEG-1/1
KGF | 00 | 07 | 42U | MM | ODF | MM-ODF | TEG | 1 | 01 | KGF | 00 | 07 | 03U | ADC-L404 | 01 | ADC-L404-01 | TEG | 1 | 01 | 多模跳线 | 1 | 3 | / | KGF.00.07,42U:MM-ODF:TEG-1/01 | KGF.00.07,03U:ADC-L404-01:TEG-1/01 | CW1-03
KGF | 00 | 07 | 42U | MM | ODF | MM-ODF | TEG | 1 | 02 | KGF | 00 | 07 | 03U | ADC-L404 | 01 | ADC-L404-01 | TEG | 1 | 02 | 多模跳线 | 1 | 3 | / | KGF.00.07,42U:MM-ODF:TEG-1/02 | KGF.00.07,03U:ADC-L404-01:TEG-1/02 | CW1-03
KGF | 00 | 07 | 42U | MM | ODF | MM-ODF | TEG | 1 | 03 | KGF | 00 | 07 | 03U | ADC-L404 | 01 | ADC-L404-01 | TEG | 1 | 03 | 多模跳线 | 1 | 3 | / | KGF.00.07,42U:MM-ODF:TEG-1/03 | KGF.00.07,03U:ADC-L404-01:TEG-1/03 | CW1-03
KGF | 00 | 07 | 42U | MM | ODF | MM-ODF | TEG | 1 | 04 | KGF | 00 | 07 | 03U | ADC-L404 | 01 | ADC-L404-01 | TEG | 1 | 04 | 多模跳线 | 1 | 3 | / | KGF.00.07,42U:MM-ODF:TEG-1/04 | KGF.00.07,03U:ADC-L404-01:TEG-1/04 | CW1-03
KGF | 00 | 07 | 42U | MM | ODF | MM-ODF | TEG | 1 | 05 | KGF | 00 | 07 | 08U | ADC-L404 | 02 | ADC-L404-02 | TEG | 1 | 01 | 多模跳线 | 1 | 3 | / | KGF.00.07,42U:MM-ODF:TEG-1/05 | KGF.00.07,08U:ADC-L404-02:TEG-1/01 | CW1-03
KGF | 00 | 07 | 42U | MM | ODF | MM-ODF | TEG | 1 | 06 | KGF | 00 | 07 | 08U | ADC-L404 | 02 | ADC-L404-02 | TEG | 1 | 02 | 多模跳线 | 1 | 3 | / | KGF.00.07,42U:MM-ODF:TEG-1/06 | KGF.00.07,08U:ADC-L404-02:TEG-1/02 | CW1-03
KGF | 00 | 07 | 42U | MM | ODF | MM-ODF | TEG | 1 | 07 | KGF | 00 | 07 | 08U | ADC-L404 | 02 | ADC-L404-02 | TEG | 1 | 03 | 多模跳线 | 1 | 3 | / | KGF.00.07,42U:MM-ODF:TEG-1/07 | KGF.00.07,08U:ADC-L404-02:TEG-1/03 | CW1-03
KGF | 00 | 07 | 42U | MM | ODF | MM-ODF | TEG | 1 | 08 | KGF | 00 | 07 | 08U | ADC-L404 | 02 | ADC-L404-02 | TEG | 1 | 04 | 多模跳线 | 1 | 3 | / | KGF.00.07,42U:MM-ODF:TEG-1/08 | KGF.00.07,08U:ADC-L404-02:TEG-1/04 | CW1-03
KGF | 00 | 07 | 42U | MM | ODF | MM-ODF | TEG | 1 | 09 | KGF | 00 | 07 | 13U | ADC-L404 | 03 | ADC-L404-03 | TEG | 1 | 01 | 多模跳线 | 1 | 3 | / | KGF.00.07,42U:MM-ODF:TEG-1/09 | KGF.00.07,13U:ADC-L404-03:TEG-1/01 | CW1-03
KGF | 00 | 07 | 42U | MM | ODF | MM-ODF | TEG | 1 | 10 | KGF | 00 | 07 | 13U | ADC-L404 | 03 | ADC-L404-03 | TEG | 1 | 02 | 多模跳线 | 1 | 3 | / | KGF.00.07,42U:MM-ODF:TEG-1/10 | KGF.00.07,13U:ADC-L404-03:TEG-1/02 | CW1-03
KGF | 00 | 07 | 42U | MM | ODF | MM-ODF | TEG | 1 | 11 | KGF | 00 | 07 | 13U | ADC-L404 | 03 | ADC-L404-03 | TEG | 1 | 03 | 多模跳线 | 1 | 3 | / | KGF.00.07,42U:MM-ODF:TEG-1/11 | KGF.00.07,13U:ADC-L404-03:TEG-1/03 | CW1-03
KGF | 00 | 07 | 42U | MM | ODF | MM-ODF | TEG | 1 | 12 | KGF | 00 | 07 | 13U | ADC-L404 | 03 | ADC-L404-03 | TEG | 1 | 04 | 多模跳线 | 1 | 3 | / | KGF.00.07,42U:MM-ODF:TEG-1/12 | KGF.00.07,13U:ADC-L404-03:TEG-1/04 | CW1-03
KGF | 00 | 07 | 42U | MM | ODF | MM-ODF | TEG | 1 | 13 | KGF | 00 | 07 | 18U | ADC-L404 | 04 | ADC-L404-04 | TEG | 1 | 01 | 多模跳线 | 1 | 3 | / | KGF.00.07,42U:MM-ODF:TEG-1/13 | KGF.00.07,18U:ADC-L404-04:TEG-1/01 | CW1-03
KGF | 00 | 07 | 42U | MM | ODF | MM-ODF | TEG | 1 | 14 | KGF | 00 | 07 | 18U | ADC-L404 | 04 | ADC-L404-04 | TEG | 1 | 02 | 多模跳线 | 1 | 3 | / | KGF.00.07,42U:MM-ODF:TEG-1/14 | KGF.00.07,18U:ADC-L404-04:TEG-1/02 | CW1-03
KGF | 00 | 07 | 42U | MM | ODF | MM-ODF | TEG | 1 | 15 | KGF | 00 | 07 | 18U | ADC-L404 | 04 | ADC-L404-04 | TEG | 1 | 03 | 多模跳线 | 1 | 3 | / | KGF.00.07,42U:MM-ODF:TEG-1/15 | KGF.00.07,18U:ADC-L404-04:TEG-1/03 | CW1-03
KGF | 00 | 07 | 42U | MM | ODF | MM-ODF | TEG | 1 | 16 | KGF | 00 | 07 | 18U | ADC-L404 | 04 | ADC-L404-04 | TEG | 1 | 04 | 多模跳线 | 1 | 3 | / | KGF.00.07,42U:MM-ODF:TEG-1/16 | KGF.00.07,18U:ADC-L404-04:TEG-1/04 | CW1-03
KGF | 00 | 07 | 41U | MM | ODF | MM-ODF | TEG | 1 | 01 | KGF | 00 | 07 | 03U | ADC-L404 | 01 | ADC-L404-01 | TEG | 1 | 09 | 多模跳线 | 1 | 3 | / | KGF.00.07,41U:MM-ODF:TEG-1/01 | KGF.00.07,03U:ADC-L404-01:TEG-1/09 | CW1-05
KGF | 00 | 07 | 41U | MM | ODF | MM-ODF | TEG | 1 | 02 | KGF | 00 | 07 | 03U | ADC-L404 | 01 | ADC-L404-01 | TEG | 1 | 10 | 多模跳线 | 1 | 3 | / | KGF.00.07,41U:MM-ODF:TEG-1/02 | KGF.00.07,03U:ADC-L404-01:TEG-1/10 | CW1-05
KGF | 00 | 07 | 41U | MM | ODF | MM-ODF | TEG | 1 | 03 | KGF | 00 | 07 | 08U | ADC-L404 | 02 | ADC-L404-02 | TEG | 1 | 09 | 多模跳线 | 1 | 3 | / | KGF.00.07,41U:MM-ODF:TEG-1/03 | KGF.00.07,08U:ADC-L404-02:TEG-1/09 | CW1-05
KGF | 00 | 07 | 41U | MM | ODF | MM-ODF | TEG | 1 | 04 | KGF | 00 | 07 | 08U | ADC-L404 | 02 | ADC-L404-02 | TEG | 1 | 10 | 多模跳线 | 1 | 3 | / | KGF.00.07,41U:MM-ODF:TEG-1/04 | KGF.00.07,08U:ADC-L404-02:TEG-1/10 | CW1-05
KGF | 00 | 07 | 41U | MM | ODF | MM-ODF | TEG | 1 | 05 | KGF | 00 | 07 | 13U | ADC-L404 | 03 | ADC-L404-03 | TEG | 1 | 09 | 多模跳线 | 1 | 3 | / | KGF.00.07,41U:MM-ODF:TEG-1/05 | KGF.00.07,13U:ADC-L404-03:TEG-1/09 | CW1-05
KGF | 00 | 07 | 41U | MM | ODF | MM-ODF | TEG | 1 | 06 | KGF | 00 | 07 | 13U | ADC-L404 | 03 | ADC-L404-03 | TEG | 1 | 10 | 多模跳线 | 1 | 3 | / | KGF.00.07,41U:MM-ODF:TEG-1/06 | KGF.00.07,13U:ADC-L404-03:TEG-1/10 | CW1-05
KGF | 00 | 07 | 41U | MM | ODF | MM-ODF | TEG | 1 | 07 | KGF | 00 | 07 | 18U | ADC-L404 | 04 | ADC-L404-04 | TEG | 1 | 09 | 多模跳线 | 1 | 3 | / | KGF.00.07,41U:MM-ODF:TEG-1/07 | KGF.00.07,18U:ADC-L404-04:TEG-1/09 | CW1-05
KGF | 00 | 07 | 41U | MM | ODF | MM-ODF | TEG | 1 | 08 | KGF | 00 | 07 | 18U | ADC-L404 | 04 | ADC-L404-04 | TEG | 1 | 10 | 多模跳线 | 1 | 3 | / | KGF.00.07,41U:MM-ODF:TEG-1/08 | KGF.00.07,18U:ADC-L404-04:TEG-1/10 | CW1-05
KGF | 00 | 07 | 40U | MM | ODF | MM-ODF | TEG | 1 | 01 | KGF | 00 | 07 | 03U | ADC-L404 | 01 | ADC-L404-01 | TEG | 1 | 05 | 多模跳线 | 1 | 3 | / | KGF.00.07,40U:MM-ODF:TEG-1/01 | KGF.00.07,03U:ADC-L404-01:TEG-1/05 | TAS
KGF | 00 | 07 | 40U | MM | ODF | MM-ODF | TEG | 1 | 02 | KGF | 00 | 07 | 03U | ADC-L404 | 01 | ADC-L404-01 | TEG | 1 | 06 | 多模跳线 | 1 | 3 | / | KGF.00.07,40U:MM-ODF:TEG-1/02 | KGF.00.07,03U:ADC-L404-01:TEG-1/06 | TAS
KGF | 00 | 07 | 40U | MM | ODF | MM-ODF | TEG | 1 | 03 | KGF | 00 | 07 | 03U | ADC-L404 | 01 | ADC-L404-01 | TEG | 1 | 07 | 多模跳线 | 1 | 3 | / | KGF.00.07,40U:MM-ODF:TEG-1/03 | KGF.00.07,03U:ADC-L404-01:TEG-1/07 | TAS
KGF | 00 | 07 | 40U | MM | ODF | MM-ODF | TEG | 1 | 04 | KGF | 00 | 07 | 03U | ADC-L404 | 01 | ADC-L404-01 | TEG | 1 | 08 | 多模跳线 | 1 | 3 | / | KGF.00.07,40U:MM-ODF:TEG-1/04 | KGF.00.07,03U:ADC-L404-01:TEG-1/08 | TAS
KGF | 00 | 07 | 40U | MM | ODF | MM-ODF | TEG | 1 | 05 | KGF | 00 | 07 | 08U | ADC-L404 | 02 | ADC-L404-02 | TEG | 1 | 05 | 多模跳线 | 1 | 3 | / | KGF.00.07,40U:MM-ODF:TEG-1/05 | KGF.00.07,08U:ADC-L404-02:TEG-1/05 | TAS
KGF | 00 | 07 | 40U | MM | ODF | MM-ODF | TEG | 1 | 06 | KGF | 00 | 07 | 08U | ADC-L404 | 02 | ADC-L404-02 | TEG | 1 | 06 | 多模跳线 | 1 | 3 | / | KGF.00.07,40U:MM-ODF:TEG-1/06 | KGF.00.07,08U:ADC-L404-02:TEG-1/06 | TAS
KGF | 00 | 07 | 40U | MM | ODF | MM-ODF | TEG | 1 | 07 | KGF | 00 | 07 | 08U | ADC-L404 | 02 | ADC-L404-02 | TEG | 1 | 07 | 多模跳线 | 1 | 3 | / | KGF.00.07,40U:MM-ODF:TEG-1/07 | KGF.00.07,08U:ADC-L404-02:TEG-1/07 | TAS
KGF | 00 | 07 | 40U | MM | ODF | MM-ODF | TEG | 1 | 08 | KGF | 00 | 07 | 08U | ADC-L404 | 02 | ADC-L404-02 | TEG | 1 | 08 | 多模跳线 | 1 | 3 | / | KGF.00.07,40U:MM-ODF:TEG-1/08 | KGF.00.07,08U:ADC-L404-02:TEG-1/08 | TAS
KGF | 00 | 07 | 40U | MM | ODF | MM-ODF | TEG | 1 | 09 | KGF | 00 | 07 | 13U | ADC-L404 | 03 | ADC-L404-03 | TEG | 1 | 05 | 多模跳线 | 1 | 3 | / | KGF.00.07,40U:MM-ODF:TEG-1/09 | KGF.00.07,13U:ADC-L404-03:TEG-1/05 | TAS
KGF | 00 | 07 | 40U | MM | ODF | MM-ODF | TEG | 1 | 10 | KGF | 00 | 07 | 13U | ADC-L404 | 03 | ADC-L404-03 | TEG | 1 | 06 | 多模跳线 | 1 | 3 | / | KGF.00.07,40U:MM-ODF:TEG-1/10 | KGF.00.07,13U:ADC-L404-03:TEG-1/06 | TAS
KGF | 00 | 07 | 40U | MM | ODF | MM-ODF | TEG | 1 | 11 | KGF | 00 | 07 | 13U | ADC-L404 | 03 | ADC-L404-03 | TEG | 1 | 07 | 多模跳线 | 1 | 3 | / | KGF.00.07,40U:MM-ODF:TEG-1/11 | KGF.00.07,13U:ADC-L404-03:TEG-1/07 | TAS
KGF | 00 | 07 | 40U | MM | ODF | MM-ODF | TEG | 1 | 12 | KGF | 00 | 07 | 13U | ADC-L404 | 03 | ADC-L404-03 | TEG | 1 | 08 | 多模跳线 | 1 | 3 | / | KGF.00.07,40U:MM-ODF:TEG-1/12 | KGF.00.07,13U:ADC-L404-03:TEG-1/08 | TAS
KGF | 00 | 07 | 40U | MM | ODF | MM-ODF | TEG | 1 | 13 | KGF | 00 | 07 | 18U | ADC-L404 | 04 | ADC-L404-04 | TEG | 1 | 05 | 多模跳线 | 1 | 3 | / | KGF.00.07,40U:MM-ODF:TEG-1/13 | KGF.00.07,18U:ADC-L404-04:TEG-1/05 | TAS
KGF | 00 | 07 | 40U | MM | ODF | MM-ODF | TEG | 1 | 14 | KGF | 00 | 07 | 18U | ADC-L404 | 04 | ADC-L404-04 | TEG | 1 | 06 | 多模跳线 | 1 | 3 | / | KGF.00.07,40U:MM-ODF:TEG-1/14 | KGF.00.07,18U:ADC-L404-04:TEG-1/06 | TAS
KGF | 00 | 07 | 40U | MM | ODF | MM-ODF | TEG | 1 | 15 | KGF | 00 | 07 | 18U | ADC-L404 | 04 | ADC-L404-04 | TEG | 1 | 07 | 多模跳线 | 1 | 3 | / | KGF.00.07,40U:MM-ODF:TEG-1/15 | KGF.00.07,18U:ADC-L404-04:TEG-1/07 | TAS
KGF | 00 | 07 | 40U | MM | ODF | MM-ODF | TEG | 1 | 16 | KGF | 00 | 07 | 18U | ADC-L404 | 04 | ADC-L404-04 | TEG | 1 | 08 | 多模跳线 | 1 | 3 | / | KGF.00.07,40U:MM-ODF:TEG-1/16 | KGF.00.07,18U:ADC-L404-04:TEG-1/08 | TAS
KGF | 00 | 08 | 42U | MM | ODF | MM-ODF | TEG | 1 | 01 | KGF | 00 | 08 | 03U | ADC-L404 | 05 | ADC-L404-05 | TEG | 1 | 01 | 多模跳线 | 1 | 3 | / | KGF.00.08,42U:MM-ODF:TEG-1/01 | KGF.00.08,03U:ADC-L404-05:TEG-1/01 | CW1-03
KGF | 00 | 08 | 42U | MM | ODF | MM-ODF | TEG | 1 | 02 | KGF | 00 | 08 | 03U | ADC-L404 | 05 | ADC-L404-05 | TEG | 1 | 02 | 多模跳线 | 1 | 3 | / | KGF.00.08,42U:MM-ODF:TEG-1/02 | KGF.00.08,03U:ADC-L404-05:TEG-1/02 | CW1-03
KGF | 00 | 08 | 42U | MM | ODF | MM-ODF | TEG | 1 | 03 | KGF | 00 | 08 | 03U | ADC-L404 | 05 | ADC-L404-05 | TEG | 1 | 03 | 多模跳线 | 1 | 3 | / | KGF.00.08,42U:MM-ODF:TEG-1/03 | KGF.00.08,03U:ADC-L404-05:TEG-1/03 | CW1-03
KGF | 00 | 08 | 42U | MM | ODF | MM-ODF | TEG | 1 | 04 | KGF | 00 | 08 | 03U | ADC-L404 | 05 | ADC-L404-05 | TEG | 1 | 04 | 多模跳线 | 1 | 3 | / | KGF.00.08,42U:MM-ODF:TEG-1/04 | KGF.00.08,03U:ADC-L404-05:TEG-1/04 | CW1-03
KGF | 00 | 08 | 42U | MM | ODF | MM-ODF | TEG | 1 | 05 | KGF | 00 | 08 | 08U | ADC-L404 | 06 | ADC-L404-06 | TEG | 1 | 01 | 多模跳线 | 1 | 3 | / | KGF.00.08,42U:MM-ODF:TEG-1/05 | KGF.00.08,08U:ADC-L404-06:TEG-1/01 | CW1-03
KGF | 00 | 08 | 42U | MM | ODF | MM-ODF | TEG | 1 | 06 | KGF | 00 | 08 | 08U | ADC-L404 | 06 | ADC-L404-06 | TEG | 1 | 02 | 多模跳线 | 1 | 3 | / | KGF.00.08,42U:MM-ODF:TEG-1/06 | KGF.00.08,08U:ADC-L404-06:TEG-1/02 | CW1-03
KGF | 00 | 08 | 42U | MM | ODF | MM-ODF | TEG | 1 | 07 | KGF | 00 | 08 | 08U | ADC-L404 | 06 | ADC-L404-06 | TEG | 1 | 03 | 多模跳线 | 1 | 3 | / | KGF.00.08,42U:MM-ODF:TEG-1/07 | KGF.00.08,08U:ADC-L404-06:TEG-1/03 | CW1-03
KGF | 00 | 08 | 42U | MM | ODF | MM-ODF | TEG | 1 | 08 | KGF | 00 | 08 | 08U | ADC-L404 | 06 | ADC-L404-06 | TEG | 1 | 04 | 多模跳线 | 1 | 3 | / | KGF.00.08,42U:MM-ODF:TEG-1/08 | KGF.00.08,08U:ADC-L404-06:TEG-1/04 | CW1-03
KGF | 00 | 08 | 42U | MM | ODF | MM-ODF | TEG | 1 | 09 | KGF | 00 | 08 | 13U | ADC-L404 | 07 | ADC-L404-07 | TEG | 1 | 01 | 多模跳线 | 1 | 3 | / | KGF.00.08,42U:MM-ODF:TEG-1/09 | KGF.00.08,13U:ADC-L404-07:TEG-1/01 | CW1-03
KGF | 00 | 08 | 42U | MM | ODF | MM-ODF | TEG | 1 | 10 | KGF | 00 | 08 | 13U | ADC-L404 | 07 | ADC-L404-07 | TEG | 1 | 02 | 多模跳线 | 1 | 3 | / | KGF.00.08,42U:MM-ODF:TEG-1/10 | KGF.00.08,13U:ADC-L404-07:TEG-1/02 | CW1-03
KGF | 00 | 08 | 42U | MM | ODF | MM-ODF | TEG | 1 | 11 | KGF | 00 | 08 | 13U | ADC-L404 | 07 | ADC-L404-07 | TEG | 1 | 03 | 多模跳线 | 1 | 3 | / | KGF.00.08,42U:MM-ODF:TEG-1/11 | KGF.00.08,13U:ADC-L404-07:TEG-1/03 | CW1-03
KGF | 00 | 08 | 42U | MM | ODF | MM-ODF | TEG | 1 | 12 | KGF | 00 | 08 | 13U | ADC-L404 | 07 | ADC-L404-07 | TEG | 1 | 04 | 多模跳线 | 1 | 3 | / | KGF.00.08,42U:MM-ODF:TEG-1/12 | KGF.00.08,13U:ADC-L404-07:TEG-1/04 | CW1-03
KGF | 00 | 08 | 42U | MM | ODF | MM-ODF | TEG | 1 | 13 | KGF | 00 | 08 | 18U | ADC-L404 | 08 | ADC-L404-08 | TEG | 1 | 01 | 多模跳线 | 1 | 3 | / | KGF.00.08,42U:MM-ODF:TEG-1/13 | KGF.00.08,18U:ADC-L404-08:TEG-1/01 | CW1-03
KGF | 00 | 08 | 42U | MM | ODF | MM-ODF | TEG | 1 | 14 | KGF | 00 | 08 | 18U | ADC-L404 | 08 | ADC-L404-08 | TEG | 1 | 02 | 多模跳线 | 1 | 3 | / | KGF.00.08,42U:MM-ODF:TEG-1/14 | KGF.00.08,18U:ADC-L404-08:TEG-1/02 | CW1-03
KGF | 00 | 08 | 42U | MM | ODF | MM-ODF | TEG | 1 | 15 | KGF | 00 | 08 | 18U | ADC-L404 | 08 | ADC-L404-08 | TEG | 1 | 03 | 多模跳线 | 1 | 3 | / | KGF.00.08,42U:MM-ODF:TEG-1/15 | KGF.00.08,18U:ADC-L404-08:TEG-1/03 | CW1-03
KGF | 00 | 08 | 42U | MM | ODF | MM-ODF | TEG | 1 | 16 | KGF | 00 | 08 | 18U | ADC-L404 | 08 | ADC-L404-08 | TEG | 1 | 04 | 多模跳线 | 1 | 3 | / | KGF.00.08,42U:MM-ODF:TEG-1/16 | KGF.00.08,18U:ADC-L404-08:TEG-1/04 | CW1-03
KGF | 00 | 08 | 41U | MM | ODF | MM-ODF | TEG | 1 | 01 | KGF | 00 | 08 | 03U | ADC-L404 | 05 | ADC-L404-05 | TEG | 1 | 09 | 多模跳线 | 1 | 3 | / | KGF.00.08,41U:MM-ODF:TEG-1/01 | KGF.00.08,03U:ADC-L404-05:TEG-1/09 | CW1-05
KGF | 00 | 08 | 41U | MM | ODF | MM-ODF | TEG | 1 | 02 | KGF | 00 | 08 | 03U | ADC-L404 | 05 | ADC-L404-05 | TEG | 1 | 10 | 多模跳线 | 1 | 3 | / | KGF.00.08,41U:MM-ODF:TEG-1/02 | KGF.00.08,03U:ADC-L404-05:TEG-1/10 | CW1-05
KGF | 00 | 08 | 41U | MM | ODF | MM-ODF | TEG | 1 | 03 | KGF | 00 | 08 | 08U | ADC-L404 | 06 | ADC-L404-06 | TEG | 1 | 09 | 多模跳线 | 1 | 3 | / | KGF.00.08,41U:MM-ODF:TEG-1/03 | KGF.00.08,08U:ADC-L404-06:TEG-1/09 | CW1-05
KGF | 00 | 08 | 41U | MM | ODF | MM-ODF | TEG | 1 | 04 | KGF | 00 | 08 | 08U | ADC-L404 | 06 | ADC-L404-06 | TEG | 1 | 10 | 多模跳线 | 1 | 3 | / | KGF.00.08,41U:MM-ODF:TEG-1/04 | KGF.00.08,08U:ADC-L404-06:TEG-1/10 | CW1-05
KGF | 00 | 08 | 41U | MM | ODF | MM-ODF | TEG | 1 | 05 | KGF | 00 | 08 | 13U | ADC-L404 | 07 | ADC-L404-07 | TEG | 1 | 09 | 多模跳线 | 1 | 3 | / | KGF.00.08,41U:MM-ODF:TEG-1/05 | KGF.00.08,13U:ADC-L404-07:TEG-1/09 | CW1-05
KGF | 00 | 08 | 41U | MM | ODF | MM-ODF | TEG | 1 | 06 | KGF | 00 | 08 | 13U | ADC-L404 | 07 | ADC-L404-07 | TEG | 1 | 10 | 多模跳线 | 1 | 3 | / | KGF.00.08,41U:MM-ODF:TEG-1/06 | KGF.00.08,13U:ADC-L404-07:TEG-1/10 | CW1-05
KGF | 00 | 08 | 41U | MM | ODF | MM-ODF | TEG | 1 | 07 | KGF | 00 | 08 | 18U | ADC-L404 | 08 | ADC-L404-08 | TEG | 1 | 09 | 多模跳线 | 1 | 3 | / | KGF.00.08,41U:MM-ODF:TEG-1/07 | KGF.00.08,18U:ADC-L404-08:TEG-1/09 | CW1-05
KGF | 00 | 08 | 41U | MM | ODF | MM-ODF | TEG | 1 | 08 | KGF | 00 | 08 | 18U | ADC-L404 | 08 | ADC-L404-08 | TEG | 1 | 10 | 多模跳线 | 1 | 3 | / | KGF.00.08,41U:MM-ODF:TEG-1/08 | KGF.00.08,18U:ADC-L404-08:TEG-1/10 | CW1-05
KGF | 00 | 08 | 40U | MM | ODF | MM-ODF | TEG | 1 | 01 | KGF | 00 | 08 | 03U | ADC-L404 | 05 | ADC-L404-05 | TEG | 1 | 05 | 多模跳线 | 1 | 3 | / | KGF.00.08,40U:MM-ODF:TEG-1/01 | KGF.00.08,03U:ADC-L404-05:TEG-1/05 | TAS
KGF | 00 | 08 | 40U | MM | ODF | MM-ODF | TEG | 1 | 02 | KGF | 00 | 08 | 03U | ADC-L404 | 05 | ADC-L404-05 | TEG | 1 | 06 | 多模跳线 | 1 | 3 | / | KGF.00.08,40U:MM-ODF:TEG-1/02 | KGF.00.08,03U:ADC-L404-05:TEG-1/06 | TAS
KGF | 00 | 08 | 40U | MM | ODF | MM-ODF | TEG | 1 | 03 | KGF | 00 | 08 | 03U | ADC-L404 | 05 | ADC-L404-05 | TEG | 1 | 07 | 多模跳线 | 1 | 3 | / | KGF.00.08,40U:MM-ODF:TEG-1/03 | KGF.00.08,03U:ADC-L404-05:TEG-1/07 | TAS
KGF | 00 | 08 | 40U | MM | ODF | MM-ODF | TEG | 1 | 04 | KGF | 00 | 08 | 03U | ADC-L404 | 05 | ADC-L404-05 | TEG | 1 | 08 | 多模跳线 | 1 | 3 | / | KGF.00.08,40U:MM-ODF:TEG-1/04 | KGF.00.08,03U:ADC-L404-05:TEG-1/08 | TAS
KGF | 00 | 08 | 40U | MM | ODF | MM-ODF | TEG | 1 | 05 | KGF | 00 | 08 | 08U | ADC-L404 | 06 | ADC-L404-06 | TEG | 1 | 05 | 多模跳线 | 1 | 3 | / | KGF.00.08,40U:MM-ODF:TEG-1/05 | KGF.00.08,08U:ADC-L404-06:TEG-1/05 | TAS
KGF | 00 | 08 | 40U | MM | ODF | MM-ODF | TEG | 1 | 06 | KGF | 00 | 08 | 08U | ADC-L404 | 06 | ADC-L404-06 | TEG | 1 | 06 | 多模跳线 | 1 | 3 | / | KGF.00.08,40U:MM-ODF:TEG-1/06 | KGF.00.08,08U:ADC-L404-06:TEG-1/06 | TAS
KGF | 00 | 08 | 40U | MM | ODF | MM-ODF | TEG | 1 | 07 | KGF | 00 | 08 | 08U | ADC-L404 | 06 | ADC-L404-06 | TEG | 1 | 07 | 多模跳线 | 1 | 3 | / | KGF.00.08,40U:MM-ODF:TEG-1/07 | KGF.00.08,08U:ADC-L404-06:TEG-1/07 | TAS
KGF | 00 | 08 | 40U | MM | ODF | MM-ODF | TEG | 1 | 08 | KGF | 00 | 08 | 08U | ADC-L404 | 06 | ADC-L404-06 | TEG | 1 | 08 | 多模跳线 | 1 | 3 | / | KGF.00.08,40U:MM-ODF:TEG-1/08 | KGF.00.08,08U:ADC-L404-06:TEG-1/08 | TAS
KGF | 00 | 08 | 40U | MM | ODF | MM-ODF | TEG | 1 | 09 | KGF | 00 | 08 | 13U | ADC-L404 | 07 | ADC-L404-07 | TEG | 1 | 05 | 多模跳线 | 1 | 3 | / | KGF.00.08,40U:MM-ODF:TEG-1/09 | KGF.00.08,13U:ADC-L404-07:TEG-1/05 | TAS
KGF | 00 | 08 | 40U | MM | ODF | MM-ODF | TEG | 1 | 10 | KGF | 00 | 08 | 13U | ADC-L404 | 07 | ADC-L404-07 | TEG | 1 | 06 | 多模跳线 | 1 | 3 | / | KGF.00.08,40U:MM-ODF:TEG-1/10 | KGF.00.08,13U:ADC-L404-07:TEG-1/06 | TAS
KGF | 00 | 08 | 40U | MM | ODF | MM-ODF | TEG | 1 | 11 | KGF | 00 | 08 | 13U | ADC-L404 | 07 | ADC-L404-07 | TEG | 1 | 07 | 多模跳线 | 1 | 3 | / | KGF.00.08,40U:MM-ODF:TEG-1/11 | KGF.00.08,13U:ADC-L404-07:TEG-1/07 | TAS
KGF | 00 | 08 | 40U | MM | ODF | MM-ODF | TEG | 1 | 12 | KGF | 00 | 08 | 13U | ADC-L404 | 07 | ADC-L404-07 | TEG | 1 | 08 | 多模跳线 | 1 | 3 | / | KGF.00.08,40U:MM-ODF:TEG-1/12 | KGF.00.08,13U:ADC-L404-07:TEG-1/08 | TAS
KGF | 00 | 08 | 40U | MM | ODF | MM-ODF | TEG | 1 | 13 | KGF | 00 | 08 | 18U | ADC-L404 | 08 | ADC-L404-08 | TEG | 1 | 05 | 多模跳线 | 1 | 3 | / | KGF.00.08,40U:MM-ODF:TEG-1/13 | KGF.00.08,18U:ADC-L404-08:TEG-1/05 | TAS
KGF | 00 | 08 | 40U | MM | ODF | MM-ODF | TEG | 1 | 14 | KGF | 00 | 08 | 18U | ADC-L404 | 08 | ADC-L404-08 | TEG | 1 | 06 | 多模跳线 | 1 | 3 | / | KGF.00.08,40U:MM-ODF:TEG-1/14 | KGF.00.08,18U:ADC-L404-08:TEG-1/06 | TAS
KGF | 00 | 08 | 40U | MM | ODF | MM-ODF | TEG | 1 | 15 | KGF | 00 | 08 | 18U | ADC-L404 | 08 | ADC-L404-08 | TEG | 1 | 07 | 多模跳线 | 1 | 3 | / | KGF.00.08,40U:MM-ODF:TEG-1/15 | KGF.00.08,18U:ADC-L404-08:TEG-1/07 | TAS
KGF | 00 | 08 | 40U | MM | ODF | MM-ODF | TEG | 1 | 16 | KGF | 00 | 08 | 18U | ADC-L404 | 08 | ADC-L404-08 | TEG | 1 | 08 | 多模跳线 | 1 | 3 | / | KGF.00.08,40U:MM-ODF:TEG-1/16 | KGF.00.08,18U:ADC-L404-08:TEG-1/08 | TAS
KGF | 00 | 09 | 42U | MM | ODF | MM-ODF | TEG | 1 | 01 | KGF | 00 | 09 | 03U | ADC-L404 | 09 | ADC-L404-09 | TEG | 1 | 01 | 多模跳线 | 1 | 3 | / | KGF.00.09,42U:MM-ODF:TEG-1/01 | KGF.00.09,03U:ADC-L404-09:TEG-1/01 | CW1-03
KGF | 00 | 09 | 42U | MM | ODF | MM-ODF | TEG | 1 | 02 | KGF | 00 | 09 | 03U | ADC-L404 | 09 | ADC-L404-09 | TEG | 1 | 02 | 多模跳线 | 1 | 3 | / | KGF.00.09,42U:MM-ODF:TEG-1/02 | KGF.00.09,03U:ADC-L404-09:TEG-1/02 | CW1-03
KGF | 00 | 09 | 42U | MM | ODF | MM-ODF | TEG | 1 | 03 | KGF | 00 | 09 | 03U | ADC-L404 | 09 | ADC-L404-09 | TEG | 1 | 03 | 多模跳线 | 1 | 3 | / | KGF.00.09,42U:MM-ODF:TEG-1/03 | KGF.00.09,03U:ADC-L404-09:TEG-1/03 | CW1-03
KGF | 00 | 09 | 42U | MM | ODF | MM-ODF | TEG | 1 | 04 | KGF | 00 | 09 | 03U | ADC-L404 | 09 | ADC-L404-09 | TEG | 1 | 04 | 多模跳线 | 1 | 3 | / | KGF.00.09,42U:MM-ODF:TEG-1/04 | KGF.00.09,03U:ADC-L404-09:TEG-1/04 | CW1-03
KGF | 00 | 09 | 42U | MM | ODF | MM-ODF | TEG | 1 | 05 | KGF | 00 | 09 | 08U | ADC-L404 | 10 | ADC-L404-10 | TEG | 1 | 01 | 多模跳线 | 1 | 3 | / | KGF.00.09,42U:MM-ODF:TEG-1/05 | KGF.00.09,08U:ADC-L404-10:TEG-1/01 | CW1-03
KGF | 00 | 09 | 42U | MM | ODF | MM-ODF | TEG | 1 | 06 | KGF | 00 | 09 | 08U | ADC-L404 | 10 | ADC-L404-10 | TEG | 1 | 02 | 多模跳线 | 1 | 3 | / | KGF.00.09,42U:MM-ODF:TEG-1/06 | KGF.00.09,08U:ADC-L404-10:TEG-1/02 | CW1-03
KGF | 00 | 09 | 42U | MM | ODF | MM-ODF | TEG | 1 | 07 | KGF | 00 | 09 | 08U | ADC-L404 | 10 | ADC-L404-10 | TEG | 1 | 03 | 多模跳线 | 1 | 3 | / | KGF.00.09,42U:MM-ODF:TEG-1/07 | KGF.00.09,08U:ADC-L404-10:TEG-1/03 | CW1-03
KGF | 00 | 09 | 42U | MM | ODF | MM-ODF | TEG | 1 | 08 | KGF | 00 | 09 | 08U | ADC-L404 | 10 | ADC-L404-10 | TEG | 1 | 04 | 多模跳线 | 1 | 3 | / | KGF.00.09,42U:MM-ODF:TEG-1/08 | KGF.00.09,08U:ADC-L404-10:TEG-1/04 | CW1-03
KGF | 00 | 09 | 42U | MM | ODF | MM-ODF | TEG | 1 | 09 | KGF | 00 | 09 | 13U | ADC-L404 | 11 | ADC-L404-11 | TEG | 1 | 01 | 多模跳线 | 1 | 3 | / | KGF.00.09,42U:MM-ODF:TEG-1/09 | KGF.00.09,13U:ADC-L404-11:TEG-1/01 | CW1-03
KGF | 00 | 09 | 42U | MM | ODF | MM-ODF | TEG | 1 | 10 | KGF | 00 | 09 | 13U | ADC-L404 | 11 | ADC-L404-11 | TEG | 1 | 02 | 多模跳线 | 1 | 3 | / | KGF.00.09,42U:MM-ODF:TEG-1/10 | KGF.00.09,13U:ADC-L404-11:TEG-1/02 | CW1-03
KGF | 00 | 09 | 42U | MM | ODF | MM-ODF | TEG | 1 | 11 | KGF | 00 | 09 | 13U | ADC-L404 | 11 | ADC-L404-11 | TEG | 1 | 03 | 多模跳线 | 1 | 3 | / | KGF.00.09,42U:MM-ODF:TEG-1/11 | KGF.00.09,13U:ADC-L404-11:TEG-1/03 | CW1-03
KGF | 00 | 09 | 42U | MM | ODF | MM-ODF | TEG | 1 | 12 | KGF | 00 | 09 | 13U | ADC-L404 | 11 | ADC-L404-11 | TEG | 1 | 04 | 多模跳线 | 1 | 3 | / | KGF.00.09,42U:MM-ODF:TEG-1/12 | KGF.00.09,13U:ADC-L404-11:TEG-1/04 | CW1-03
KGF | 00 | 09 | 41U | MM | ODF | MM-ODF | TEG | 1 | 01 | KGF | 00 | 09 | 03U | ADC-L404 | 09 | ADC-L404-09 | TEG | 1 | 09 | 多模跳线 | 1 | 3 | / | KGF.00.09,41U:MM-ODF:TEG-1/01 | KGF.00.09,03U:ADC-L404-09:TEG-1/09 | CW1-05
KGF | 00 | 09 | 41U | MM | ODF | MM-ODF | TEG | 1 | 02 | KGF | 00 | 09 | 03U | ADC-L404 | 09 | ADC-L404-09 | TEG | 1 | 10 | 多模跳线 | 1 | 3 | / | KGF.00.09,41U:MM-ODF:TEG-1/02 | KGF.00.09,03U:ADC-L404-09:TEG-1/10 | CW1-05
KGF | 00 | 09 | 41U | MM | ODF | MM-ODF | TEG | 1 | 03 | KGF | 00 | 09 | 08U | ADC-L404 | 10 | ADC-L404-10 | TEG | 1 | 09 | 多模跳线 | 1 | 3 | / | KGF.00.09,41U:MM-ODF:TEG-1/03 | KGF.00.09,08U:ADC-L404-10:TEG-1/09 | CW1-05
KGF | 00 | 09 | 41U | MM | ODF | MM-ODF | TEG | 1 | 04 | KGF | 00 | 09 | 08U | ADC-L404 | 10 | ADC-L404-10 | TEG | 1 | 10 | 多模跳线 | 1 | 3 | / | KGF.00.09,41U:MM-ODF:TEG-1/04 | KGF.00.09,08U:ADC-L404-10:TEG-1/10 | CW1-05
KGF | 00 | 09 | 41U | MM | ODF | MM-ODF | TEG | 1 | 05 | KGF | 00 | 09 | 13U | ADC-L404 | 11 | ADC-L404-11 | TEG | 1 | 09 | 多模跳线 | 1 | 3 | / | KGF.00.09,41U:MM-ODF:TEG-1/05 | KGF.00.09,13U:ADC-L404-11:TEG-1/09 | CW1-05
KGF | 00 | 09 | 41U | MM | ODF | MM-ODF | TEG | 1 | 06 | KGF | 00 | 09 | 13U | ADC-L404 | 11 | ADC-L404-11 | TEG | 1 | 10 | 多模跳线 | 1 | 3 | / | KGF.00.09,41U:MM-ODF:TEG-1/06 | KGF.00.09,13U:ADC-L404-11:TEG-1/10 | CW1-05
KGF | 00 | 09 | 40U | MM | ODF | MM-ODF | TEG | 1 | 01 | KGF | 00 | 09 | 03U | ADC-L404 | 09 | ADC-L404-09 | TEG | 1 | 05 | 多模跳线 | 1 | 3 | / | KGF.00.09,40U:MM-ODF:TEG-1/01 | KGF.00.09,03U:ADC-L404-09:TEG-1/05 | TAS
KGF | 00 | 09 | 40U | MM | ODF | MM-ODF | TEG | 1 | 02 | KGF | 00 | 09 | 03U | ADC-L404 | 09 | ADC-L404-09 | TEG | 1 | 06 | 多模跳线 | 1 | 3 | / | KGF.00.09,40U:MM-ODF:TEG-1/02 | KGF.00.09,03U:ADC-L404-09:TEG-1/06 | TAS
KGF | 00 | 09 | 40U | MM | ODF | MM-ODF | TEG | 1 | 03 | KGF | 00 | 09 | 03U | ADC-L404 | 09 | ADC-L404-09 | TEG | 1 | 07 | 多模跳线 | 1 | 3 | / | KGF.00.09,40U:MM-ODF:TEG-1/03 | KGF.00.09,03U:ADC-L404-09:TEG-1/07 | TAS
KGF | 00 | 09 | 40U | MM | ODF | MM-ODF | TEG | 1 | 04 | KGF | 00 | 09 | 03U | ADC-L404 | 09 | ADC-L404-09 | TEG | 1 | 08 | 多模跳线 | 1 | 3 | / | KGF.00.09,40U:MM-ODF:TEG-1/04 | KGF.00.09,03U:ADC-L404-09:TEG-1/08 | TAS
KGF | 00 | 09 | 40U | MM | ODF | MM-ODF | TEG | 1 | 05 | KGF | 00 | 09 | 08U | ADC-L404 | 10 | ADC-L404-10 | TEG | 1 | 05 | 多模跳线 | 1 | 3 | / | KGF.00.09,40U:MM-ODF:TEG-1/05 | KGF.00.09,08U:ADC-L404-10:TEG-1/05 | TAS
KGF | 00 | 09 | 40U | MM | ODF | MM-ODF | TEG | 1 | 06 | KGF | 00 | 09 | 08U | ADC-L404 | 10 | ADC-L404-10 | TEG | 1 | 06 | 多模跳线 | 1 | 3 | / | KGF.00.09,40U:MM-ODF:TEG-1/06 | KGF.00.09,08U:ADC-L404-10:TEG-1/06 | TAS
KGF | 00 | 09 | 40U | MM | ODF | MM-ODF | TEG | 1 | 07 | KGF | 00 | 09 | 08U | ADC-L404 | 10 | ADC-L404-10 | TEG | 1 | 07 | 多模跳线 | 1 | 3 | / | KGF.00.09,40U:MM-ODF:TEG-1/07 | KGF.00.09,08U:ADC-L404-10:TEG-1/07 | TAS
KGF | 00 | 09 | 40U | MM | ODF | MM-ODF | TEG | 1 | 08 | KGF | 00 | 09 | 08U | ADC-L404 | 10 | ADC-L404-10 | TEG | 1 | 08 | 多模跳线 | 1 | 3 | / | KGF.00.09,40U:MM-ODF:TEG-1/08 | KGF.00.09,08U:ADC-L404-10:TEG-1/08 | TAS
KGF | 00 | 09 | 40U | MM | ODF | MM-ODF | TEG | 1 | 09 | KGF | 00 | 09 | 13U | ADC-L404 | 11 | ADC-L404-11 | TEG | 1 | 05 | 多模跳线 | 1 | 3 | / | KGF.00.09,40U:MM-ODF:TEG-1/09 | KGF.00.09,13U:ADC-L404-11:TEG-1/05 | TAS
KGF | 00 | 09 | 40U | MM | ODF | MM-ODF | TEG | 1 | 10 | KGF | 00 | 09 | 13U | ADC-L404 | 11 | ADC-L404-11 | TEG | 1 | 06 | 多模跳线 | 1 | 3 | / | KGF.00.09,40U:MM-ODF:TEG-1/10 | KGF.00.09,13U:ADC-L404-11:TEG-1/06 | TAS
KGF | 00 | 09 | 40U | MM | ODF | MM-ODF | TEG | 1 | 11 | KGF | 00 | 09 | 13U | ADC-L404 | 11 | ADC-L404-11 | TEG | 1 | 07 | 多模跳线 | 1 | 3 | / | KGF.00.09,40U:MM-ODF:TEG-1/11 | KGF.00.09,13U:ADC-L404-11:TEG-1/07 | TAS
KGF | 00 | 09 | 40U | MM | ODF | MM-ODF | TEG | 1 | 12 | KGF | 00 | 09 | 13U | ADC-L404 | 11 | ADC-L404-11 | TEG | 1 | 08 | 多模跳线 | 1 | 3 | / | KGF.00.09,40U:MM-ODF:TEG-1/12 | KGF.00.09,13U:ADC-L404-11:TEG-1/08 | TAS
KGF | 00 | 09 | 38U | SW1 | 3 | SW1-3 | EG | 1 | 01 | KGF | 00 | 07 | 03U | ADC-L404 | 01 | ADC-L404-01 | EG | 1 | 21 | Cat.6 | 1 | 11 | / | KGF.00.09,38U:SW1-3:EG-1/01 | KGF.00.07,03U:ADC-L404-01:EG-1/21
KGF | 00 | 09 | 38U | SW1 | 3 | SW1-3 | EG | 1 | 02 | KGF | 00 | 07 | 08U | ADC-L404 | 02 | ADC-L404-02 | EG | 1 | 21 | Cat.6 | 1 | 11 | / | KGF.00.09,38U:SW1-3:EG-1/02 | KGF.00.07,08U:ADC-L404-02:EG-1/21
KGF | 00 | 09 | 38U | SW1 | 3 | SW1-3 | EG | 1 | 03 | KGF | 00 | 07 | 13U | ADC-L404 | 03 | ADC-L404-03 | EG | 1 | 21 | Cat.6 | 1 | 11 | / | KGF.00.09,38U:SW1-3:EG-1/03 | KGF.00.07,13U:ADC-L404-03:EG-1/21
KGF | 00 | 09 | 38U | SW1 | 3 | SW1-3 | EG | 1 | 04 | KGF | 00 | 07 | 18U | ADC-L404 | 04 | ADC-L404-04 | EG | 1 | 21 | Cat.6 | 1 | 11 | / | KGF.00.09,38U:SW1-3:EG-1/04 | KGF.00.07,18U:ADC-L404-04:EG-1/21
KGF | 00 | 09 | 38U | SW1 | 3 | SW1-3 | EG | 1 | 05 | KGF | 00 | 08 | 03U | ADC-L404 | 05 | ADC-L404-05 | EG | 1 | 21 | Cat.6 | 1 | 11 | / | KGF.00.09,38U:SW1-3:EG-1/05 | KGF.00.08,03U:ADC-L404-05:EG-1/21
KGF | 00 | 09 | 38U | SW1 | 3 | SW1-3 | EG | 1 | 06 | KGF | 00 | 08 | 08U | ADC-L404 | 06 | ADC-L404-06 | EG | 1 | 21 | Cat.6 | 1 | 11 | / | KGF.00.09,38U:SW1-3:EG-1/06 | KGF.00.08,08U:ADC-L404-06:EG-1/21
KGF | 00 | 09 | 38U | SW1 | 3 | SW1-3 | EG | 1 | 07 | KGF | 00 | 08 | 13U | ADC-L404 | 07 | ADC-L404-07 | EG | 1 | 21 | Cat.6 | 1 | 11 | / | KGF.00.09,38U:SW1-3:EG-1/07 | KGF.00.08,13U:ADC-L404-07:EG-1/21
KGF | 00 | 09 | 38U | SW1 | 3 | SW1-3 | EG | 1 | 08 | KGF | 00 | 08 | 18U | ADC-L404 | 08 | ADC-L404-08 | EG | 1 | 21 | Cat.6 | 1 | 11 | / | KGF.00.09,38U:SW1-3:EG-1/08 | KGF.00.08,18U:ADC-L404-08:EG-1/21
KGF | 00 | 09 | 38U | SW1 | 3 | SW1-3 | EG | 1 | 09 | KGF | 00 | 09 | 03U | ADC-L404 | 09 | ADC-L404-09 | EG | 1 | 21 | Cat.6 | 1 | 3 | / | KGF.00.09,38U:SW1-3:EG-1/09 | KGF.00.09,03U:ADC-L404-09:EG-1/21
KGF | 00 | 09 | 38U | SW1 | 3 | SW1-3 | EG | 1 | 10 | KGF | 00 | 09 | 08U | ADC-L404 | 10 | ADC-L404-10 | EG | 1 | 21 | Cat.6 | 1 | 3 | / | KGF.00.09,38U:SW1-3:EG-1/10 | KGF.00.09,08U:ADC-L404-10:EG-1/21
KGF | 00 | 09 | 38U | SW1 | 3 | SW1-3 | EG | 1 | 11 | KGF | 00 | 09 | 13U | ADC-L404 | 11 | ADC-L404-11 | EG | 1 | 21 | Cat.6 | 1 | 3 | / | KGF.00.09,38U:SW1-3:EG-1/11 | KGF.00.09,13U:ADC-L404-11:EG-1/21
KGF | 00 | 09 | 38U | SW1 | 3 | SW1-3 | EG | 1 | 12 | KGF | 00 | 10 | 03U | ADC-L404 | 12 | ADC-L404-12 | EG | 1 | 21 | Cat.6 | 1 | 11 | / | KGF.00.09,38U:SW1-3:EG-1/12 | KGF.00.10,03U:ADC-L404-12:EG-1/21
KGF | 00 | 09 | 38U | SW1 | 3 | SW1-3 | EG | 1 | 13 | KGF | 00 | 10 | 08U | ADC-L404 | 13 | ADC-L404-13 | EG | 1 | 21 | Cat.6 | 1 | 11 | / | KGF.00.09,38U:SW1-3:EG-1/13 | KGF.00.10,08U:ADC-L404-13:EG-1/21
KGF | 00 | 09 | 38U | SW1 | 3 | SW1-3 | EG | 1 | 14 | KGF | 00 | 10 | 13U | ADC-L404 | 14 | ADC-L404-14 | EG | 1 | 21 | Cat.6 | 1 | 11 | / | KGF.00.09,38U:SW1-3:EG-1/14 | KGF.00.10,13U:ADC-L404-14:EG-1/21
KGF | 00 | 09 | 38U | SW1 | 3 | SW1-3 | EG | 1 | 15 | KGF | 00 | 11 | 03U | ADC-L404 | 15 | ADC-L404-15 | EG | 1 | 21 | Cat.6 | 1 | 12 | / | KGF.00.09,38U:SW1-3:EG-1/15 | KGF.00.11,03U:ADC-L404-15:EG-1/21
KGF | 00 | 09 | 38U | SW1 | 3 | SW1-3 | EG | 1 | 16 | KGF | 00 | 11 | 08U | ADC-L404 | 16 | ADC-L404-16 | EG | 1 | 21 | Cat.6 | 1 | 12 | / | KGF.00.09,38U:SW1-3:EG-1/16 | KGF.00.11,08U:ADC-L404-16:EG-1/21
KGF | 00 | 09 | 38U | SW1 | 3 | SW1-3 | EG | 1 | 17 | KGF | 00 | 11 | 13U | ADC-L404 | 17 | ADC-L404-17 | EG | 1 | 21 | Cat.6 | 1 | 12 | / | KGF.00.09,38U:SW1-3:EG-1/17 | KGF.00.11,13U:ADC-L404-17:EG-1/21
KGF | 00 | 09 | 38U | SW1 | 3 | SW1-3 | EG | 1 | 18 | KGF | 00 | 12 | 03U | ADC-L404 | 18 | ADC-L404-18 | EG | 1 | 21 | Cat.6 | 1 | 13 | / | KGF.00.09,38U:SW1-3:EG-1/18 | KGF.00.12,03U:ADC-L404-18:EG-1/21
KGF | 00 | 09 | 38U | SW1 | 3 | SW1-3 | EG | 1 | 19 | KGF | 00 | 12 | 08U | ADC-L404 | 19 | ADC-L404-19 | EG | 1 | 21 | Cat.6 | 1 | 13 | / | KGF.00.09,38U:SW1-3:EG-1/19 | KGF.00.12,08U:ADC-L404-19:EG-1/21
KGF | 00 | 09 | 38U | SW1 | 3 | SW1-3 | EG | 1 | 20 | KGF | 00 | 12 | 13U | ADC-L404 | 20 | ADC-L404-20 | EG | 1 | 21 | Cat.6 | 1 | 13 | / | KGF.00.09,38U:SW1-3:EG-1/20 | KGF.00.12,13U:ADC-L404-20:EG-1/21
KGF | 00 | 09 | 38U | SW1 | 3 | SW1-3 | TEG | 1 | 2 | KGF | 00 | 16 | 38U | SW1 | 5 | SW1-5 | TEG | 1 | 1 | 多模跳线 | 1 | 24 | A | KGF.00.09,38U:SW1-3:TEG-1/2 | KGF.00.16,38U:SW1-5:TEG-1/1
KGF | 00 | 09 | 36U | SW1 | 4 | SW1-4 | EG | 1 | 01 | KGF | 00 | 07 | 03U | ADC-L404 | 01 | ADC-L404-01 | EG | 1 | 22 | Cat.6 | 1 | 11 | / | KGF.00.09,36U:SW1-4:EG-1/01 | KGF.00.07,03U:ADC-L404-01:EG-1/22
KGF | 00 | 09 | 36U | SW1 | 4 | SW1-4 | EG | 1 | 02 | KGF | 00 | 07 | 08U | ADC-L404 | 02 | ADC-L404-02 | EG | 1 | 22 | Cat.6 | 1 | 11 | / | KGF.00.09,36U:SW1-4:EG-1/02 | KGF.00.07,08U:ADC-L404-02:EG-1/22
KGF | 00 | 09 | 36U | SW1 | 4 | SW1-4 | EG | 1 | 03 | KGF | 00 | 07 | 13U | ADC-L404 | 03 | ADC-L404-03 | EG | 1 | 22 | Cat.6 | 1 | 11 | / | KGF.00.09,36U:SW1-4:EG-1/03 | KGF.00.07,13U:ADC-L404-03:EG-1/22
KGF | 00 | 09 | 36U | SW1 | 4 | SW1-4 | EG | 1 | 04 | KGF | 00 | 07 | 18U | ADC-L404 | 04 | ADC-L404-04 | EG | 1 | 22 | Cat.6 | 1 | 11 | / | KGF.00.09,36U:SW1-4:EG-1/04 | KGF.00.07,18U:ADC-L404-04:EG-1/22
KGF | 00 | 09 | 36U | SW1 | 4 | SW1-4 | EG | 1 | 05 | KGF | 00 | 08 | 03U | ADC-L404 | 05 | ADC-L404-05 | EG | 1 | 22 | Cat.6 | 1 | 11 | / | KGF.00.09,36U:SW1-4:EG-1/05 | KGF.00.08,03U:ADC-L404-05:EG-1/22
KGF | 00 | 09 | 36U | SW1 | 4 | SW1-4 | EG | 1 | 06 | KGF | 00 | 08 | 08U | ADC-L404 | 06 | ADC-L404-06 | EG | 1 | 22 | Cat.6 | 1 | 11 | / | KGF.00.09,36U:SW1-4:EG-1/06 | KGF.00.08,08U:ADC-L404-06:EG-1/22
KGF | 00 | 09 | 36U | SW1 | 4 | SW1-4 | EG | 1 | 07 | KGF | 00 | 08 | 13U | ADC-L404 | 07 | ADC-L404-07 | EG | 1 | 22 | Cat.6 | 1 | 11 | / | KGF.00.09,36U:SW1-4:EG-1/07 | KGF.00.08,13U:ADC-L404-07:EG-1/22
KGF | 00 | 09 | 36U | SW1 | 4 | SW1-4 | EG | 1 | 08 | KGF | 00 | 08 | 18U | ADC-L404 | 08 | ADC-L404-08 | EG | 1 | 22 | Cat.6 | 1 | 11 | / | KGF.00.09,36U:SW1-4:EG-1/08 | KGF.00.08,18U:ADC-L404-08:EG-1/22
KGF | 00 | 09 | 36U | SW1 | 4 | SW1-4 | EG | 1 | 09 | KGF | 00 | 09 | 03U | ADC-L404 | 09 | ADC-L404-09 | EG | 1 | 22 | Cat.6 | 1 | 3 | / | KGF.00.09,36U:SW1-4:EG-1/09 | KGF.00.09,03U:ADC-L404-09:EG-1/22
KGF | 00 | 09 | 36U | SW1 | 4 | SW1-4 | EG | 1 | 10 | KGF | 00 | 09 | 08U | ADC-L404 | 10 | ADC-L404-10 | EG | 1 | 22 | Cat.6 | 1 | 3 | / | KGF.00.09,36U:SW1-4:EG-1/10 | KGF.00.09,08U:ADC-L404-10:EG-1/22
KGF | 00 | 09 | 36U | SW1 | 4 | SW1-4 | EG | 1 | 11 | KGF | 00 | 09 | 13U | ADC-L404 | 11 | ADC-L404-11 | EG | 1 | 22 | Cat.6 | 1 | 3 | / | KGF.00.09,36U:SW1-4:EG-1/11 | KGF.00.09,13U:ADC-L404-11:EG-1/22
KGF | 00 | 09 | 36U | SW1 | 4 | SW1-4 | EG | 1 | 12 | KGF | 00 | 10 | 03U | ADC-L404 | 12 | ADC-L404-12 | EG | 1 | 22 | Cat.6 | 1 | 11 | / | KGF.00.09,36U:SW1-4:EG-1/12 | KGF.00.10,03U:ADC-L404-12:EG-1/22
KGF | 00 | 09 | 36U | SW1 | 4 | SW1-4 | EG | 1 | 13 | KGF | 00 | 10 | 08U | ADC-L404 | 13 | ADC-L404-13 | EG | 1 | 22 | Cat.6 | 1 | 11 | / | KGF.00.09,36U:SW1-4:EG-1/13 | KGF.00.10,08U:ADC-L404-13:EG-1/22
KGF | 00 | 09 | 36U | SW1 | 4 | SW1-4 | EG | 1 | 14 | KGF | 00 | 10 | 13U | ADC-L404 | 14 | ADC-L404-14 | EG | 1 | 22 | Cat.6 | 1 | 11 | / | KGF.00.09,36U:SW1-4:EG-1/14 | KGF.00.10,13U:ADC-L404-14:EG-1/22
KGF | 00 | 09 | 36U | SW1 | 4 | SW1-4 | EG | 1 | 15 | KGF | 00 | 11 | 03U | ADC-L404 | 15 | ADC-L404-15 | EG | 1 | 22 | Cat.6 | 1 | 12 | / | KGF.00.09,36U:SW1-4:EG-1/15 | KGF.00.11,03U:ADC-L404-15:EG-1/22
KGF | 00 | 09 | 36U | SW1 | 4 | SW1-4 | EG | 1 | 16 | KGF | 00 | 11 | 08U | ADC-L404 | 16 | ADC-L404-16 | EG | 1 | 22 | Cat.6 | 1 | 12 | / | KGF.00.09,36U:SW1-4:EG-1/16 | KGF.00.11,08U:ADC-L404-16:EG-1/22
KGF | 00 | 09 | 36U | SW1 | 4 | SW1-4 | EG | 1 | 17 | KGF | 00 | 11 | 13U | ADC-L404 | 17 | ADC-L404-17 | EG | 1 | 22 | Cat.6 | 1 | 12 | / | KGF.00.09,36U:SW1-4:EG-1/17 | KGF.00.11,13U:ADC-L404-17:EG-1/22
KGF | 00 | 09 | 36U | SW1 | 4 | SW1-4 | EG | 1 | 18 | KGF | 00 | 12 | 03U | ADC-L404 | 18 | ADC-L404-18 | EG | 1 | 22 | Cat.6 | 1 | 13 | / | KGF.00.09,36U:SW1-4:EG-1/18 | KGF.00.12,03U:ADC-L404-18:EG-1/22
KGF | 00 | 09 | 36U | SW1 | 4 | SW1-4 | EG | 1 | 19 | KGF | 00 | 12 | 08U | ADC-L404 | 19 | ADC-L404-19 | EG | 1 | 22 | Cat.6 | 1 | 13 | / | KGF.00.09,36U:SW1-4:EG-1/19 | KGF.00.12,08U:ADC-L404-19:EG-1/22
KGF | 00 | 09 | 36U | SW1 | 4 | SW1-4 | EG | 1 | 20 | KGF | 00 | 12 | 13U | ADC-L404 | 20 | ADC-L404-20 | EG | 1 | 22 | Cat.6 | 1 | 13 | / | KGF.00.09,36U:SW1-4:EG-1/20 | KGF.00.12,13U:ADC-L404-20:EG-1/22
KGF | 00 | 09 | 36U | SW1 | 4 | SW1-4 | TEG | 1 | 2 | KGF | 00 | 16 | 38U | SW1 | 6 | SW1-6 | TEG | 1 | 1 | 多模跳线 | 1 | 24 | A | KGF.00.09,36U:SW1-4:TEG-1/2 | KGF.00.16,38U:SW1-6:TEG-1/1
KGF | 00 | 10 | 42U | MM | ODF | MM-ODF | TEG | 1 | 01 | KGF | 00 | 10 | 03U | ADC-L404 | 12 | ADC-L404-12 | TEG | 1 | 01 | 多模跳线 | 1 | 3 | / | KGF.00.10,42U:MM-ODF:TEG-1/01 | KGF.00.10,03U:ADC-L404-12:TEG-1/01 | CW1-03
KGF | 00 | 10 | 42U | MM | ODF | MM-ODF | TEG | 1 | 02 | KGF | 00 | 10 | 03U | ADC-L404 | 12 | ADC-L404-12 | TEG | 1 | 02 | 多模跳线 | 1 | 3 | / | KGF.00.10,42U:MM-ODF:TEG-1/02 | KGF.00.10,03U:ADC-L404-12:TEG-1/02 | CW1-03
KGF | 00 | 10 | 42U | MM | ODF | MM-ODF | TEG | 1 | 03 | KGF | 00 | 10 | 03U | ADC-L404 | 12 | ADC-L404-12 | TEG | 1 | 03 | 多模跳线 | 1 | 3 | / | KGF.00.10,42U:MM-ODF:TEG-1/03 | KGF.00.10,03U:ADC-L404-12:TEG-1/03 | CW1-03
KGF | 00 | 10 | 42U | MM | ODF | MM-ODF | TEG | 1 | 04 | KGF | 00 | 10 | 03U | ADC-L404 | 12 | ADC-L404-12 | TEG | 1 | 04 | 多模跳线 | 1 | 3 | / | KGF.00.10,42U:MM-ODF:TEG-1/04 | KGF.00.10,03U:ADC-L404-12:TEG-1/04 | CW1-03
KGF | 00 | 10 | 42U | MM | ODF | MM-ODF | TEG | 1 | 05 | KGF | 00 | 10 | 08U | ADC-L404 | 13 | ADC-L404-13 | TEG | 1 | 01 | 多模跳线 | 1 | 3 | / | KGF.00.10,42U:MM-ODF:TEG-1/05 | KGF.00.10,08U:ADC-L404-13:TEG-1/01 | CW1-03
KGF | 00 | 10 | 42U | MM | ODF | MM-ODF | TEG | 1 | 06 | KGF | 00 | 10 | 08U | ADC-L404 | 13 | ADC-L404-13 | TEG | 1 | 02 | 多模跳线 | 1 | 3 | / | KGF.00.10,42U:MM-ODF:TEG-1/06 | KGF.00.10,08U:ADC-L404-13:TEG-1/02 | CW1-03
KGF | 00 | 10 | 42U | MM | ODF | MM-ODF | TEG | 1 | 07 | KGF | 00 | 10 | 08U | ADC-L404 | 13 | ADC-L404-13 | TEG | 1 | 03 | 多模跳线 | 1 | 3 | / | KGF.00.10,42U:MM-ODF:TEG-1/07 | KGF.00.10,08U:ADC-L404-13:TEG-1/03 | CW1-03
KGF | 00 | 10 | 42U | MM | ODF | MM-ODF | TEG | 1 | 08 | KGF | 00 | 10 | 08U | ADC-L404 | 13 | ADC-L404-13 | TEG | 1 | 04 | 多模跳线 | 1 | 3 | / | KGF.00.10,42U:MM-ODF:TEG-1/08 | KGF.00.10,08U:ADC-L404-13:TEG-1/04 | CW1-03
KGF | 00 | 10 | 42U | MM | ODF | MM-ODF | TEG | 1 | 09 | KGF | 00 | 10 | 13U | ADC-L404 | 14 | ADC-L404-14 | TEG | 1 | 01 | 多模跳线 | 1 | 3 | / | KGF.00.10,42U:MM-ODF:TEG-1/09 | KGF.00.10,13U:ADC-L404-14:TEG-1/01 | CW1-03
KGF | 00 | 10 | 42U | MM | ODF | MM-ODF | TEG | 1 | 10 | KGF | 00 | 10 | 13U | ADC-L404 | 14 | ADC-L404-14 | TEG | 1 | 02 | 多模跳线 | 1 | 3 | / | KGF.00.10,42U:MM-ODF:TEG-1/10 | KGF.00.10,13U:ADC-L404-14:TEG-1/02 | CW1-03
KGF | 00 | 10 | 42U | MM | ODF | MM-ODF | TEG | 1 | 11 | KGF | 00 | 10 | 13U | ADC-L404 | 14 | ADC-L404-14 | TEG | 1 | 03 | 多模跳线 | 1 | 3 | / | KGF.00.10,42U:MM-ODF:TEG-1/11 | KGF.00.10,13U:ADC-L404-14:TEG-1/03 | CW1-03
KGF | 00 | 10 | 42U | MM | ODF | MM-ODF | TEG | 1 | 12 | KGF | 00 | 10 | 13U | ADC-L404 | 14 | ADC-L404-14 | TEG | 1 | 04 | 多模跳线 | 1 | 3 | / | KGF.00.10,42U:MM-ODF:TEG-1/12 | KGF.00.10,13U:ADC-L404-14:TEG-1/04 | CW1-03
KGF | 00 | 10 | 41U | MM | ODF | MM-ODF | TEG | 1 | 01 | KGF | 00 | 10 | 03U | ADC-L404 | 12 | ADC-L404-12 | TEG | 1 | 09 | 多模跳线 | 1 | 3 | / | KGF.00.10,41U:MM-ODF:TEG-1/01 | KGF.00.10,03U:ADC-L404-12:TEG-1/09 | CW1-05
KGF | 00 | 10 | 41U | MM | ODF | MM-ODF | TEG | 1 | 02 | KGF | 00 | 10 | 03U | ADC-L404 | 12 | ADC-L404-12 | TEG | 1 | 10 | 多模跳线 | 1 | 3 | / | KGF.00.10,41U:MM-ODF:TEG-1/02 | KGF.00.10,03U:ADC-L404-12:TEG-1/10 | CW1-05
KGF | 00 | 10 | 41U | MM | ODF | MM-ODF | TEG | 1 | 03 | KGF | 00 | 10 | 08U | ADC-L404 | 13 | ADC-L404-13 | TEG | 1 | 09 | 多模跳线 | 1 | 3 | / | KGF.00.10,41U:MM-ODF:TEG-1/03 | KGF.00.10,08U:ADC-L404-13:TEG-1/09 | CW1-05
KGF | 00 | 10 | 41U | MM | ODF | MM-ODF | TEG | 1 | 04 | KGF | 00 | 10 | 08U | ADC-L404 | 13 | ADC-L404-13 | TEG | 1 | 10 | 多模跳线 | 1 | 3 | / | KGF.00.10,41U:MM-ODF:TEG-1/04 | KGF.00.10,08U:ADC-L404-13:TEG-1/10 | CW1-05
KGF | 00 | 10 | 41U | MM | ODF | MM-ODF | TEG | 1 | 05 | KGF | 00 | 10 | 13U | ADC-L404 | 14 | ADC-L404-14 | TEG | 1 | 09 | 多模跳线 | 1 | 3 | / | KGF.00.10,41U:MM-ODF:TEG-1/05 | KGF.00.10,13U:ADC-L404-14:TEG-1/09 | CW1-05
KGF | 00 | 10 | 41U | MM | ODF | MM-ODF | TEG | 1 | 06 | KGF | 00 | 10 | 13U | ADC-L404 | 14 | ADC-L404-14 | TEG | 1 | 10 | 多模跳线 | 1 | 3 | / | KGF.00.10,41U:MM-ODF:TEG-1/06 | KGF.00.10,13U:ADC-L404-14:TEG-1/10 | CW1-05
KGF | 00 | 10 | 40U | MM | ODF | MM-ODF | TEG | 1 | 01 | KGF | 00 | 10 | 03U | ADC-L404 | 12 | ADC-L404-12 | TEG | 1 | 05 | 多模跳线 | 1 | 3 | / | KGF.00.10,40U:MM-ODF:TEG-1/01 | KGF.00.10,03U:ADC-L404-12:TEG-1/05 | TAS
KGF | 00 | 10 | 40U | MM | ODF | MM-ODF | TEG | 1 | 02 | KGF | 00 | 10 | 03U | ADC-L404 | 12 | ADC-L404-12 | TEG | 1 | 06 | 多模跳线 | 1 | 3 | / | KGF.00.10,40U:MM-ODF:TEG-1/02 | KGF.00.10,03U:ADC-L404-12:TEG-1/06 | TAS
KGF | 00 | 10 | 40U | MM | ODF | MM-ODF | TEG | 1 | 03 | KGF | 00 | 10 | 03U | ADC-L404 | 12 | ADC-L404-12 | TEG | 1 | 07 | 多模跳线 | 1 | 3 | / | KGF.00.10,40U:MM-ODF:TEG-1/03 | KGF.00.10,03U:ADC-L404-12:TEG-1/07 | TAS
KGF | 00 | 10 | 40U | MM | ODF | MM-ODF | TEG | 1 | 04 | KGF | 00 | 10 | 03U | ADC-L404 | 12 | ADC-L404-12 | TEG | 1 | 08 | 多模跳线 | 1 | 3 | / | KGF.00.10,40U:MM-ODF:TEG-1/04 | KGF.00.10,03U:ADC-L404-12:TEG-1/08 | TAS
KGF | 00 | 10 | 40U | MM | ODF | MM-ODF | TEG | 1 | 05 | KGF | 00 | 10 | 08U | ADC-L404 | 13 | ADC-L404-13 | TEG | 1 | 05 | 多模跳线 | 1 | 3 | / | KGF.00.10,40U:MM-ODF:TEG-1/05 | KGF.00.10,08U:ADC-L404-13:TEG-1/05 | TAS
KGF | 00 | 10 | 40U | MM | ODF | MM-ODF | TEG | 1 | 06 | KGF | 00 | 10 | 08U | ADC-L404 | 13 | ADC-L404-13 | TEG | 1 | 06 | 多模跳线 | 1 | 3 | / | KGF.00.10,40U:MM-ODF:TEG-1/06 | KGF.00.10,08U:ADC-L404-13:TEG-1/06 | TAS
KGF | 00 | 10 | 40U | MM | ODF | MM-ODF | TEG | 1 | 07 | KGF | 00 | 10 | 08U | ADC-L404 | 13 | ADC-L404-13 | TEG | 1 | 07 | 多模跳线 | 1 | 3 | / | KGF.00.10,40U:MM-ODF:TEG-1/07 | KGF.00.10,08U:ADC-L404-13:TEG-1/07 | TAS
KGF | 00 | 10 | 40U | MM | ODF | MM-ODF | TEG | 1 | 08 | KGF | 00 | 10 | 08U | ADC-L404 | 13 | ADC-L404-13 | TEG | 1 | 08 | 多模跳线 | 1 | 3 | / | KGF.00.10,40U:MM-ODF:TEG-1/08 | KGF.00.10,08U:ADC-L404-13:TEG-1/08 | TAS
KGF | 00 | 10 | 40U | MM | ODF | MM-ODF | TEG | 1 | 09 | KGF | 00 | 10 | 13U | ADC-L404 | 14 | ADC-L404-14 | TEG | 1 | 05 | 多模跳线 | 1 | 3 | / | KGF.00.10,40U:MM-ODF:TEG-1/09 | KGF.00.10,13U:ADC-L404-14:TEG-1/05 | TAS
KGF | 00 | 10 | 40U | MM | ODF | MM-ODF | TEG | 1 | 10 | KGF | 00 | 10 | 13U | ADC-L404 | 14 | ADC-L404-14 | TEG | 1 | 06 | 多模跳线 | 1 | 3 | / | KGF.00.10,40U:MM-ODF:TEG-1/10 | KGF.00.10,13U:ADC-L404-14:TEG-1/06 | TAS
KGF | 00 | 10 | 40U | MM | ODF | MM-ODF | TEG | 1 | 11 | KGF | 00 | 10 | 13U | ADC-L404 | 14 | ADC-L404-14 | TEG | 1 | 07 | 多模跳线 | 1 | 3 | / | KGF.00.10,40U:MM-ODF:TEG-1/11 | KGF.00.10,13U:ADC-L404-14:TEG-1/07 | TAS
KGF | 00 | 10 | 40U | MM | ODF | MM-ODF | TEG | 1 | 12 | KGF | 00 | 10 | 13U | ADC-L404 | 14 | ADC-L404-14 | TEG | 1 | 08 | 多模跳线 | 1 | 3 | / | KGF.00.10,40U:MM-ODF:TEG-1/12 | KGF.00.10,13U:ADC-L404-14:TEG-1/08 | TAS
KGF | 00 | 11 | 42U | MM | ODF | MM-ODF | TEG | 1 | 01 | KGF | 00 | 11 | 03U | ADC-L404 | 15 | ADC-L404-15 | TEG | 1 | 01 | 多模跳线 | 1 | 3 | / | KGF.00.11,42U:MM-ODF:TEG-1/01 | KGF.00.11,03U:ADC-L404-15:TEG-1/01 | CW1-03
KGF | 00 | 11 | 42U | MM | ODF | MM-ODF | TEG | 1 | 02 | KGF | 00 | 11 | 03U | ADC-L404 | 15 | ADC-L404-15 | TEG | 1 | 02 | 多模跳线 | 1 | 3 | / | KGF.00.11,42U:MM-ODF:TEG-1/02 | KGF.00.11,03U:ADC-L404-15:TEG-1/02 | CW1-03
KGF | 00 | 11 | 42U | MM | ODF | MM-ODF | TEG | 1 | 03 | KGF | 00 | 11 | 03U | ADC-L404 | 15 | ADC-L404-15 | TEG | 1 | 03 | 多模跳线 | 1 | 3 | / | KGF.00.11,42U:MM-ODF:TEG-1/03 | KGF.00.11,03U:ADC-L404-15:TEG-1/03 | CW1-03
KGF | 00 | 11 | 42U | MM | ODF | MM-ODF | TEG | 1 | 04 | KGF | 00 | 11 | 03U | ADC-L404 | 15 | ADC-L404-15 | TEG | 1 | 04 | 多模跳线 | 1 | 3 | / | KGF.00.11,42U:MM-ODF:TEG-1/04 | KGF.00.11,03U:ADC-L404-15:TEG-1/04 | CW1-03
KGF | 00 | 11 | 42U | MM | ODF | MM-ODF | TEG | 1 | 05 | KGF | 00 | 11 | 08U | ADC-L404 | 16 | ADC-L404-16 | TEG | 1 | 01 | 多模跳线 | 1 | 3 | / | KGF.00.11,42U:MM-ODF:TEG-1/05 | KGF.00.11,08U:ADC-L404-16:TEG-1/01 | CW1-03
KGF | 00 | 11 | 42U | MM | ODF | MM-ODF | TEG | 1 | 06 | KGF | 00 | 11 | 08U | ADC-L404 | 16 | ADC-L404-16 | TEG | 1 | 02 | 多模跳线 | 1 | 3 | / | KGF.00.11,42U:MM-ODF:TEG-1/06 | KGF.00.11,08U:ADC-L404-16:TEG-1/02 | CW1-03
KGF | 00 | 11 | 42U | MM | ODF | MM-ODF | TEG | 1 | 07 | KGF | 00 | 11 | 08U | ADC-L404 | 16 | ADC-L404-16 | TEG | 1 | 03 | 多模跳线 | 1 | 3 | / | KGF.00.11,42U:MM-ODF:TEG-1/07 | KGF.00.11,08U:ADC-L404-16:TEG-1/03 | CW1-03
KGF | 00 | 11 | 42U | MM | ODF | MM-ODF | TEG | 1 | 08 | KGF | 00 | 11 | 08U | ADC-L404 | 16 | ADC-L404-16 | TEG | 1 | 04 | 多模跳线 | 1 | 3 | / | KGF.00.11,42U:MM-ODF:TEG-1/08 | KGF.00.11,08U:ADC-L404-16:TEG-1/04 | CW1-03
KGF | 00 | 11 | 42U | MM | ODF | MM-ODF | TEG | 1 | 09 | KGF | 00 | 11 | 13U | ADC-L404 | 17 | ADC-L404-17 | TEG | 1 | 01 | 多模跳线 | 1 | 3 | / | KGF.00.11,42U:MM-ODF:TEG-1/09 | KGF.00.11,13U:ADC-L404-17:TEG-1/01 | CW1-03
KGF | 00 | 11 | 42U | MM | ODF | MM-ODF | TEG | 1 | 10 | KGF | 00 | 11 | 13U | ADC-L404 | 17 | ADC-L404-17 | TEG | 1 | 02 | 多模跳线 | 1 | 3 | / | KGF.00.11,42U:MM-ODF:TEG-1/10 | KGF.00.11,13U:ADC-L404-17:TEG-1/02 | CW1-03
KGF | 00 | 11 | 42U | MM | ODF | MM-ODF | TEG | 1 | 11 | KGF | 00 | 11 | 13U | ADC-L404 | 17 | ADC-L404-17 | TEG | 1 | 03 | 多模跳线 | 1 | 3 | / | KGF.00.11,42U:MM-ODF:TEG-1/11 | KGF.00.11,13U:ADC-L404-17:TEG-1/03 | CW1-03
KGF | 00 | 11 | 42U | MM | ODF | MM-ODF | TEG | 1 | 12 | KGF | 00 | 11 | 13U | ADC-L404 | 17 | ADC-L404-17 | TEG | 1 | 04 | 多模跳线 | 1 | 3 | / | KGF.00.11,42U:MM-ODF:TEG-1/12 | KGF.00.11,13U:ADC-L404-17:TEG-1/04 | CW1-03
KGF | 00 | 11 | 41U | MM | ODF | MM-ODF | TEG | 1 | 01 | KGF | 00 | 11 | 03U | ADC-L404 | 15 | ADC-L404-15 | TEG | 1 | 09 | 多模跳线 | 1 | 3 | / | KGF.00.11,41U:MM-ODF:TEG-1/01 | KGF.00.11,03U:ADC-L404-15:TEG-1/09 | CW1-05
KGF | 00 | 11 | 41U | MM | ODF | MM-ODF | TEG | 1 | 02 | KGF | 00 | 11 | 03U | ADC-L404 | 15 | ADC-L404-15 | TEG | 1 | 10 | 多模跳线 | 1 | 3 | / | KGF.00.11,41U:MM-ODF:TEG-1/02 | KGF.00.11,03U:ADC-L404-15:TEG-1/10 | CW1-05
KGF | 00 | 11 | 41U | MM | ODF | MM-ODF | TEG | 1 | 03 | KGF | 00 | 11 | 08U | ADC-L404 | 16 | ADC-L404-16 | TEG | 1 | 09 | 多模跳线 | 1 | 3 | / | KGF.00.11,41U:MM-ODF:TEG-1/03 | KGF.00.11,08U:ADC-L404-16:TEG-1/09 | CW1-05
KGF | 00 | 11 | 41U | MM | ODF | MM-ODF | TEG | 1 | 04 | KGF | 00 | 11 | 08U | ADC-L404 | 16 | ADC-L404-16 | TEG | 1 | 10 | 多模跳线 | 1 | 3 | / | KGF.00.11,41U:MM-ODF:TEG-1/04 | KGF.00.11,08U:ADC-L404-16:TEG-1/10 | CW1-05
KGF | 00 | 11 | 41U | MM | ODF | MM-ODF | TEG | 1 | 05 | KGF | 00 | 11 | 13U | ADC-L404 | 17 | ADC-L404-17 | TEG | 1 | 09 | 多模跳线 | 1 | 3 | / | KGF.00.11,41U:MM-ODF:TEG-1/05 | KGF.00.11,13U:ADC-L404-17:TEG-1/09 | CW1-05
KGF | 00 | 11 | 41U | MM | ODF | MM-ODF | TEG | 1 | 06 | KGF | 00 | 11 | 13U | ADC-L404 | 17 | ADC-L404-17 | TEG | 1 | 10 | 多模跳线 | 1 | 3 | / | KGF.00.11,41U:MM-ODF:TEG-1/06 | KGF.00.11,13U:ADC-L404-17:TEG-1/10 | CW1-05
KGF | 00 | 11 | 40U | MM | ODF | MM-ODF | TEG | 1 | 01 | KGF | 00 | 11 | 03U | ADC-L404 | 15 | ADC-L404-15 | TEG | 1 | 05 | 多模跳线 | 1 | 3 | / | KGF.00.11,40U:MM-ODF:TEG-1/01 | KGF.00.11,03U:ADC-L404-15:TEG-1/05 | TAS
KGF | 00 | 11 | 40U | MM | ODF | MM-ODF | TEG | 1 | 02 | KGF | 00 | 11 | 03U | ADC-L404 | 15 | ADC-L404-15 | TEG | 1 | 06 | 多模跳线 | 1 | 3 | / | KGF.00.11,40U:MM-ODF:TEG-1/02 | KGF.00.11,03U:ADC-L404-15:TEG-1/06 | TAS
KGF | 00 | 11 | 40U | MM | ODF | MM-ODF | TEG | 1 | 03 | KGF | 00 | 11 | 03U | ADC-L404 | 15 | ADC-L404-15 | TEG | 1 | 07 | 多模跳线 | 1 | 3 | / | KGF.00.11,40U:MM-ODF:TEG-1/03 | KGF.00.11,03U:ADC-L404-15:TEG-1/07 | TAS
KGF | 00 | 11 | 40U | MM | ODF | MM-ODF | TEG | 1 | 04 | KGF | 00 | 11 | 03U | ADC-L404 | 15 | ADC-L404-15 | TEG | 1 | 08 | 多模跳线 | 1 | 3 | / | KGF.00.11,40U:MM-ODF:TEG-1/04 | KGF.00.11,03U:ADC-L404-15:TEG-1/08 | TAS
KGF | 00 | 11 | 40U | MM | ODF | MM-ODF | TEG | 1 | 05 | KGF | 00 | 11 | 08U | ADC-L404 | 16 | ADC-L404-16 | TEG | 1 | 05 | 多模跳线 | 1 | 3 | / | KGF.00.11,40U:MM-ODF:TEG-1/05 | KGF.00.11,08U:ADC-L404-16:TEG-1/05 | TAS
KGF | 00 | 11 | 40U | MM | ODF | MM-ODF | TEG | 1 | 06 | KGF | 00 | 11 | 08U | ADC-L404 | 16 | ADC-L404-16 | TEG | 1 | 06 | 多模跳线 | 1 | 3 | / | KGF.00.11,40U:MM-ODF:TEG-1/06 | KGF.00.11,08U:ADC-L404-16:TEG-1/06 | TAS
KGF | 00 | 11 | 40U | MM | ODF | MM-ODF | TEG | 1 | 07 | KGF | 00 | 11 | 08U | ADC-L404 | 16 | ADC-L404-16 | TEG | 1 | 07 | 多模跳线 | 1 | 3 | / | KGF.00.11,40U:MM-ODF:TEG-1/07 | KGF.00.11,08U:ADC-L404-16:TEG-1/07 | TAS
KGF | 00 | 11 | 40U | MM | ODF | MM-ODF | TEG | 1 | 08 | KGF | 00 | 11 | 08U | ADC-L404 | 16 | ADC-L404-16 | TEG | 1 | 08 | 多模跳线 | 1 | 3 | / | KGF.00.11,40U:MM-ODF:TEG-1/08 | KGF.00.11,08U:ADC-L404-16:TEG-1/08 | TAS
KGF | 00 | 11 | 40U | MM | ODF | MM-ODF | TEG | 1 | 09 | KGF | 00 | 11 | 13U | ADC-L404 | 17 | ADC-L404-17 | TEG | 1 | 05 | 多模跳线 | 1 | 3 | / | KGF.00.11,40U:MM-ODF:TEG-1/09 | KGF.00.11,13U:ADC-L404-17:TEG-1/05 | TAS
KGF | 00 | 11 | 40U | MM | ODF | MM-ODF | TEG | 1 | 10 | KGF | 00 | 11 | 13U | ADC-L404 | 17 | ADC-L404-17 | TEG | 1 | 06 | 多模跳线 | 1 | 3 | / | KGF.00.11,40U:MM-ODF:TEG-1/10 | KGF.00.11,13U:ADC-L404-17:TEG-1/06 | TAS
KGF | 00 | 11 | 40U | MM | ODF | MM-ODF | TEG | 1 | 11 | KGF | 00 | 11 | 13U | ADC-L404 | 17 | ADC-L404-17 | TEG | 1 | 07 | 多模跳线 | 1 | 3 | / | KGF.00.11,40U:MM-ODF:TEG-1/11 | KGF.00.11,13U:ADC-L404-17:TEG-1/07 | TAS
KGF | 00 | 11 | 40U | MM | ODF | MM-ODF | TEG | 1 | 12 | KGF | 00 | 11 | 13U | ADC-L404 | 17 | ADC-L404-17 | TEG | 1 | 08 | 多模跳线 | 1 | 3 | / | KGF.00.11,40U:MM-ODF:TEG-1/12 | KGF.00.11,13U:ADC-L404-17:TEG-1/08 | TAS
KGF | 00 | 12 | 42U | MM | ODF | MM-ODF | TEG | 1 | 01 | KGF | 00 | 12 | 03U | ADC-L404 | 18 | ADC-L404-18 | TEG | 1 | 01 | 多模跳线 | 1 | 3 | / | KGF.00.12,42U:MM-ODF:TEG-1/01 | KGF.00.12,03U:ADC-L404-18:TEG-1/01 | CW1-03
KGF | 00 | 12 | 42U | MM | ODF | MM-ODF | TEG | 1 | 02 | KGF | 00 | 12 | 03U | ADC-L404 | 18 | ADC-L404-18 | TEG | 1 | 02 | 多模跳线 | 1 | 3 | / | KGF.00.12,42U:MM-ODF:TEG-1/02 | KGF.00.12,03U:ADC-L404-18:TEG-1/02 | CW1-03
KGF | 00 | 12 | 42U | MM | ODF | MM-ODF | TEG | 1 | 03 | KGF | 00 | 12 | 03U | ADC-L404 | 18 | ADC-L404-18 | TEG | 1 | 03 | 多模跳线 | 1 | 3 | / | KGF.00.12,42U:MM-ODF:TEG-1/03 | KGF.00.12,03U:ADC-L404-18:TEG-1/03 | CW1-03
KGF | 00 | 12 | 42U | MM | ODF | MM-ODF | TEG | 1 | 04 | KGF | 00 | 12 | 03U | ADC-L404 | 18 | ADC-L404-18 | TEG | 1 | 04 | 多模跳线 | 1 | 3 | / | KGF.00.12,42U:MM-ODF:TEG-1/04 | KGF.00.12,03U:ADC-L404-18:TEG-1/04 | CW1-03
KGF | 00 | 12 | 42U | MM | ODF | MM-ODF | TEG | 1 | 05 | KGF | 00 | 12 | 08U | ADC-L404 | 19 | ADC-L404-19 | TEG | 1 | 01 | 多模跳线 | 1 | 3 | / | KGF.00.12,42U:MM-ODF:TEG-1/05 | KGF.00.12,08U:ADC-L404-19:TEG-1/01 | CW1-03
KGF | 00 | 12 | 42U | MM | ODF | MM-ODF | TEG | 1 | 06 | KGF | 00 | 12 | 08U | ADC-L404 | 19 | ADC-L404-19 | TEG | 1 | 02 | 多模跳线 | 1 | 3 | / | KGF.00.12,42U:MM-ODF:TEG-1/06 | KGF.00.12,08U:ADC-L404-19:TEG-1/02 | CW1-03
KGF | 00 | 12 | 42U | MM | ODF | MM-ODF | TEG | 1 | 07 | KGF | 00 | 12 | 08U | ADC-L404 | 19 | ADC-L404-19 | TEG | 1 | 03 | 多模跳线 | 1 | 3 | / | KGF.00.12,42U:MM-ODF:TEG-1/07 | KGF.00.12,08U:ADC-L404-19:TEG-1/03 | CW1-03
KGF | 00 | 12 | 42U | MM | ODF | MM-ODF | TEG | 1 | 08 | KGF | 00 | 12 | 08U | ADC-L404 | 19 | ADC-L404-19 | TEG | 1 | 04 | 多模跳线 | 1 | 3 | / | KGF.00.12,42U:MM-ODF:TEG-1/08 | KGF.00.12,08U:ADC-L404-19:TEG-1/04 | CW1-03
KGF | 00 | 12 | 42U | MM | ODF | MM-ODF | TEG | 1 | 09 | KGF | 00 | 12 | 13U | ADC-L404 | 20 | ADC-L404-20 | TEG | 1 | 01 | 多模跳线 | 1 | 3 | / | KGF.00.12,42U:MM-ODF:TEG-1/09 | KGF.00.12,13U:ADC-L404-20:TEG-1/01 | CW1-03
KGF | 00 | 12 | 42U | MM | ODF | MM-ODF | TEG | 1 | 10 | KGF | 00 | 12 | 13U | ADC-L404 | 20 | ADC-L404-20 | TEG | 1 | 02 | 多模跳线 | 1 | 3 | / | KGF.00.12,42U:MM-ODF:TEG-1/10 | KGF.00.12,13U:ADC-L404-20:TEG-1/02 | CW1-03
KGF | 00 | 12 | 42U | MM | ODF | MM-ODF | TEG | 1 | 11 | KGF | 00 | 12 | 13U | ADC-L404 | 20 | ADC-L404-20 | TEG | 1 | 03 | 多模跳线 | 1 | 3 | / | KGF.00.12,42U:MM-ODF:TEG-1/11 | KGF.00.12,13U:ADC-L404-20:TEG-1/03 | CW1-03
KGF | 00 | 12 | 42U | MM | ODF | MM-ODF | TEG | 1 | 12 | KGF | 00 | 12 | 13U | ADC-L404 | 20 | ADC-L404-20 | TEG | 1 | 04 | 多模跳线 | 1 | 3 | / | KGF.00.12,42U:MM-ODF:TEG-1/12 | KGF.00.12,13U:ADC-L404-20:TEG-1/04 | CW1-03
KGF | 00 | 12 | 41U | MM | ODF | MM-ODF | TEG | 1 | 01 | KGF | 00 | 12 | 03U | ADC-L404 | 18 | ADC-L404-18 | TEG | 1 | 09 | 多模跳线 | 1 | 3 | / | KGF.00.12,41U:MM-ODF:TEG-1/01 | KGF.00.12,03U:ADC-L404-18:TEG-1/09 | CW1-05
KGF | 00 | 12 | 41U | MM | ODF | MM-ODF | TEG | 1 | 02 | KGF | 00 | 12 | 03U | ADC-L404 | 18 | ADC-L404-18 | TEG | 1 | 10 | 多模跳线 | 1 | 3 | / | KGF.00.12,41U:MM-ODF:TEG-1/02 | KGF.00.12,03U:ADC-L404-18:TEG-1/10 | CW1-05
KGF | 00 | 12 | 41U | MM | ODF | MM-ODF | TEG | 1 | 03 | KGF | 00 | 12 | 08U | ADC-L404 | 19 | ADC-L404-19 | TEG | 1 | 09 | 多模跳线 | 1 | 3 | / | KGF.00.12,41U:MM-ODF:TEG-1/03 | KGF.00.12,08U:ADC-L404-19:TEG-1/09 | CW1-05
KGF | 00 | 12 | 41U | MM | ODF | MM-ODF | TEG | 1 | 04 | KGF | 00 | 12 | 08U | ADC-L404 | 19 | ADC-L404-19 | TEG | 1 | 10 | 多模跳线 | 1 | 3 | / | KGF.00.12,41U:MM-ODF:TEG-1/04 | KGF.00.12,08U:ADC-L404-19:TEG-1/10 | CW1-05
KGF | 00 | 12 | 41U | MM | ODF | MM-ODF | TEG | 1 | 05 | KGF | 00 | 12 | 13U | ADC-L404 | 20 | ADC-L404-20 | TEG | 1 | 09 | 多模跳线 | 1 | 3 | / | KGF.00.12,41U:MM-ODF:TEG-1/05 | KGF.00.12,13U:ADC-L404-20:TEG-1/09 | CW1-05
KGF | 00 | 12 | 41U | MM | ODF | MM-ODF | TEG | 1 | 06 | KGF | 00 | 12 | 13U | ADC-L404 | 20 | ADC-L404-20 | TEG | 1 | 10 | 多模跳线 | 1 | 3 | / | KGF.00.12,41U:MM-ODF:TEG-1/06 | KGF.00.12,13U:ADC-L404-20:TEG-1/10 | CW1-05
KGF | 00 | 12 | 40U | MM | ODF | MM-ODF | TEG | 1 | 01 | KGF | 00 | 12 | 03U | ADC-L404 | 18 | ADC-L404-18 | TEG | 1 | 05 | 多模跳线 | 1 | 3 | / | KGF.00.12,40U:MM-ODF:TEG-1/01 | KGF.00.12,03U:ADC-L404-18:TEG-1/05 | TAS
KGF | 00 | 12 | 40U | MM | ODF | MM-ODF | TEG | 1 | 02 | KGF | 00 | 12 | 03U | ADC-L404 | 18 | ADC-L404-18 | TEG | 1 | 06 | 多模跳线 | 1 | 3 | / | KGF.00.12,40U:MM-ODF:TEG-1/02 | KGF.00.12,03U:ADC-L404-18:TEG-1/06 | TAS
KGF | 00 | 12 | 40U | MM | ODF | MM-ODF | TEG | 1 | 03 | KGF | 00 | 12 | 03U | ADC-L404 | 18 | ADC-L404-18 | TEG | 1 | 07 | 多模跳线 | 1 | 3 | / | KGF.00.12,40U:MM-ODF:TEG-1/03 | KGF.00.12,03U:ADC-L404-18:TEG-1/07 | TAS
KGF | 00 | 12 | 40U | MM | ODF | MM-ODF | TEG | 1 | 04 | KGF | 00 | 12 | 03U | ADC-L404 | 18 | ADC-L404-18 | TEG | 1 | 08 | 多模跳线 | 1 | 3 | / | KGF.00.12,40U:MM-ODF:TEG-1/04 | KGF.00.12,03U:ADC-L404-18:TEG-1/08 | TAS
KGF | 00 | 12 | 40U | MM | ODF | MM-ODF | TEG | 1 | 05 | KGF | 00 | 12 | 08U | ADC-L404 | 19 | ADC-L404-19 | TEG | 1 | 05 | 多模跳线 | 1 | 3 | / | KGF.00.12,40U:MM-ODF:TEG-1/05 | KGF.00.12,08U:ADC-L404-19:TEG-1/05 | TAS
KGF | 00 | 12 | 40U | MM | ODF | MM-ODF | TEG | 1 | 06 | KGF | 00 | 12 | 08U | ADC-L404 | 19 | ADC-L404-19 | TEG | 1 | 06 | 多模跳线 | 1 | 3 | / | KGF.00.12,40U:MM-ODF:TEG-1/06 | KGF.00.12,08U:ADC-L404-19:TEG-1/06 | TAS
KGF | 00 | 12 | 40U | MM | ODF | MM-ODF | TEG | 1 | 07 | KGF | 00 | 12 | 08U | ADC-L404 | 19 | ADC-L404-19 | TEG | 1 | 07 | 多模跳线 | 1 | 3 | / | KGF.00.12,40U:MM-ODF:TEG-1/07 | KGF.00.12,08U:ADC-L404-19:TEG-1/07 | TAS
KGF | 00 | 12 | 40U | MM | ODF | MM-ODF | TEG | 1 | 08 | KGF | 00 | 12 | 08U | ADC-L404 | 19 | ADC-L404-19 | TEG | 1 | 08 | 多模跳线 | 1 | 3 | / | KGF.00.12,40U:MM-ODF:TEG-1/08 | KGF.00.12,08U:ADC-L404-19:TEG-1/08 | TAS
KGF | 00 | 12 | 40U | MM | ODF | MM-ODF | TEG | 1 | 09 | KGF | 00 | 12 | 13U | ADC-L404 | 20 | ADC-L404-20 | TEG | 1 | 05 | 多模跳线 | 1 | 3 | / | KGF.00.12,40U:MM-ODF:TEG-1/09 | KGF.00.12,13U:ADC-L404-20:TEG-1/05 | TAS
KGF | 00 | 12 | 40U | MM | ODF | MM-ODF | TEG | 1 | 10 | KGF | 00 | 12 | 13U | ADC-L404 | 20 | ADC-L404-20 | TEG | 1 | 06 | 多模跳线 | 1 | 3 | / | KGF.00.12,40U:MM-ODF:TEG-1/10 | KGF.00.12,13U:ADC-L404-20:TEG-1/06 | TAS
KGF | 00 | 12 | 40U | MM | ODF | MM-ODF | TEG | 1 | 11 | KGF | 00 | 12 | 13U | ADC-L404 | 20 | ADC-L404-20 | TEG | 1 | 07 | 多模跳线 | 1 | 3 | / | KGF.00.12,40U:MM-ODF:TEG-1/11 | KGF.00.12,13U:ADC-L404-20:TEG-1/07 | TAS
KGF | 00 | 12 | 40U | MM | ODF | MM-ODF | TEG | 1 | 12 | KGF | 00 | 12 | 13U | ADC-L404 | 20 | ADC-L404-20 | TEG | 1 | 08 | 多模跳线 | 1 | 3 | / | KGF.00.12,40U:MM-ODF:TEG-1/12 | KGF.00.12,13U:ADC-L404-20:TEG-1/08 | TAS
KGF | 00 | 13 | 02U | CW1 | 03 | CW1-03 | TEG | 1/0 | 00 | KGF | 00 | 13 | 42U | SM | ODF | SM-ODF | TEG | 1 | 01 | 单模跳线 | 1 | 3 | / | KGF.00.13,02U:CW1-03:TEG-1/0/00 | KGF.00.13,42U:SM-ODF:TEG-1/01 | Tera-01
KGF | 00 | 13 | 02U | CW1 | 03 | CW1-03 | TEG | 1/0 | 01 | KGF | 00 | 13 | 42U | SM | ODF | SM-ODF | TEG | 1 | 02 | 单模跳线 | 1 | 3 | / | KGF.00.13,02U:CW1-03:TEG-1/0/01 | KGF.00.13,42U:SM-ODF:TEG-1/02
KGF | 00 | 13 | 02U | CW1 | 03 | CW1-03 | TEG | 1/0 | 02 | KGF | 00 | 13 | 42U | SM | ODF | SM-ODF | TEG | 1 | 03 | 单模跳线 | 1 | 3 | / | KGF.00.13,02U:CW1-03:TEG-1/0/02 | KGF.00.13,42U:SM-ODF:TEG-1/03
KGF | 00 | 13 | 02U | CW1 | 03 | CW1-03 | TEG | 1/0 | 03 | KGF | 00 | 13 | 42U | SM | ODF | SM-ODF | TEG | 1 | 04 | 单模跳线 | 1 | 3 | / | KGF.00.13,02U:CW1-03:TEG-1/0/03 | KGF.00.13,42U:SM-ODF:TEG-1/04
KGF | 00 | 13 | 02U | CW1 | 03 | CW1-03 | TEG | 1/0 | 04 | KGF | 00 | 13 | 42U | SM | ODF | SM-ODF | TEG | 1 | 05 | 单模跳线 | 1 | 3 | / | KGF.00.13,02U:CW1-03:TEG-1/0/04 | KGF.00.13,42U:SM-ODF:TEG-1/05
KGF | 00 | 13 | 02U | CW1 | 03 | CW1-03 | TEG | 1/0 | 05 | KGF | 00 | 13 | 42U | SM | ODF | SM-ODF | TEG | 1 | 06 | 单模跳线 | 1 | 3 | / | KGF.00.13,02U:CW1-03:TEG-1/0/05 | KGF.00.13,42U:SM-ODF:TEG-1/06
KGF | 00 | 13 | 02U | CW1 | 03 | CW1-03 | TEG | 1/0 | 06 | KGF | 00 | 13 | 42U | SM | ODF | SM-ODF | TEG | 1 | 07 | 单模跳线 | 1 | 3 | / | KGF.00.13,02U:CW1-03:TEG-1/0/06 | KGF.00.13,42U:SM-ODF:TEG-1/07
KGF | 00 | 13 | 02U | CW1 | 03 | CW1-03 | TEG | 1/0 | 07 | KGF | 00 | 13 | 42U | SM | ODF | SM-ODF | TEG | 1 | 08 | 单模跳线 | 1 | 3 | / | KGF.00.13,02U:CW1-03:TEG-1/0/07 | KGF.00.13,42U:SM-ODF:TEG-1/08
KGF | 00 | 13 | 02U | CW1 | 03 | CW1-03 | TEG | 1/0 | 08 | KGF | 00 | 13 | 42U | SM | ODF | SM-ODF | TEG | 1 | 09 | 单模跳线 | 1 | 3 | / | KGF.00.13,02U:CW1-03:TEG-1/0/08 | KGF.00.13,42U:SM-ODF:TEG-1/09
KGF | 00 | 13 | 02U | CW1 | 03 | CW1-03 | TEG | 1/0 | 09 | KGF | 00 | 13 | 42U | SM | ODF | SM-ODF | TEG | 1 | 10 | 单模跳线 | 1 | 3 | / | KGF.00.13,02U:CW1-03:TEG-1/0/09 | KGF.00.13,42U:SM-ODF:TEG-1/10
KGF | 00 | 13 | 02U | CW1 | 03 | CW1-03 | TEG | 1/0 | 10 | KGF | 00 | 13 | 42U | SM | ODF | SM-ODF | TEG | 1 | 11 | 单模跳线 | 1 | 3 | / | KGF.00.13,02U:CW1-03:TEG-1/0/10 | KGF.00.13,42U:SM-ODF:TEG-1/11
KGF | 00 | 13 | 02U | CW1 | 03 | CW1-03 | TEG | 1/0 | 11 | KGF | 00 | 13 | 42U | SM | ODF | SM-ODF | TEG | 1 | 12 | 单模跳线 | 1 | 3 | / | KGF.00.13,02U:CW1-03:TEG-1/0/11 | KGF.00.13,42U:SM-ODF:TEG-1/12
KGF | 00 | 13 | 02U | CW1 | 03 | CW1-03 | TEG | 1/0 | 12 | KGF | 00 | 13 | 40U | MM | ODF | MM-ODF | TEG | 1 | 01 | 多模跳线 | 1 | 3 | / | KGF.00.13,02U:CW1-03:TEG-1/0/12 | KGF.00.13,40U:MM-ODF:TEG-1/01 | ADC-01
KGF | 00 | 13 | 02U | CW1 | 03 | CW1-03 | TEG | 1/0 | 13 | KGF | 00 | 13 | 40U | MM | ODF | MM-ODF | TEG | 1 | 02 | 多模跳线 | 1 | 3 | / | KGF.00.13,02U:CW1-03:TEG-1/0/13 | KGF.00.13,40U:MM-ODF:TEG-1/02
KGF | 00 | 13 | 02U | CW1 | 03 | CW1-03 | TEG | 1/0 | 14 | KGF | 00 | 13 | 40U | MM | ODF | MM-ODF | TEG | 1 | 03 | 多模跳线 | 1 | 3 | / | KGF.00.13,02U:CW1-03:TEG-1/0/14 | KGF.00.13,40U:MM-ODF:TEG-1/03
KGF | 00 | 13 | 02U | CW1 | 03 | CW1-03 | TEG | 1/0 | 15 | KGF | 00 | 13 | 40U | MM | ODF | MM-ODF | TEG | 1 | 04 | 多模跳线 | 1 | 3 | / | KGF.00.13,02U:CW1-03:TEG-1/0/15 | KGF.00.13,40U:MM-ODF:TEG-1/04
KGF | 00 | 13 | 02U | CW1 | 03 | CW1-03 | TEG | 1/0 | 16 | KGF | 00 | 13 | 40U | MM | ODF | MM-ODF | TEG | 1 | 05 | 多模跳线 | 1 | 3 | / | KGF.00.13,02U:CW1-03:TEG-1/0/16 | KGF.00.13,40U:MM-ODF:TEG-1/05 | ADC-02
KGF | 00 | 13 | 02U | CW1 | 03 | CW1-03 | TEG | 1/0 | 17 | KGF | 00 | 13 | 40U | MM | ODF | MM-ODF | TEG | 1 | 06 | 多模跳线 | 1 | 3 | / | KGF.00.13,02U:CW1-03:TEG-1/0/17 | KGF.00.13,40U:MM-ODF:TEG-1/06
KGF | 00 | 13 | 02U | CW1 | 03 | CW1-03 | TEG | 1/0 | 18 | KGF | 00 | 13 | 40U | MM | ODF | MM-ODF | TEG | 1 | 07 | 多模跳线 | 1 | 3 | / | KGF.00.13,02U:CW1-03:TEG-1/0/18 | KGF.00.13,40U:MM-ODF:TEG-1/07
KGF | 00 | 13 | 02U | CW1 | 03 | CW1-03 | TEG | 1/0 | 19 | KGF | 00 | 13 | 40U | MM | ODF | MM-ODF | TEG | 1 | 08 | 多模跳线 | 1 | 3 | / | KGF.00.13,02U:CW1-03:TEG-1/0/19 | KGF.00.13,40U:MM-ODF:TEG-1/08
KGF | 00 | 13 | 02U | CW1 | 03 | CW1-03 | TEG | 1/0 | 20 | KGF | 00 | 13 | 40U | MM | ODF | MM-ODF | TEG | 1 | 09 | 多模跳线 | 1 | 3 | / | KGF.00.13,02U:CW1-03:TEG-1/0/20 | KGF.00.13,40U:MM-ODF:TEG-1/09 | ADC-03
KGF | 00 | 13 | 02U | CW1 | 03 | CW1-03 | TEG | 1/0 | 21 | KGF | 00 | 13 | 40U | MM | ODF | MM-ODF | TEG | 1 | 10 | 多模跳线 | 1 | 3 | / | KGF.00.13,02U:CW1-03:TEG-1/0/21 | KGF.00.13,40U:MM-ODF:TEG-1/10
KGF | 00 | 13 | 02U | CW1 | 03 | CW1-03 | TEG | 1/0 | 22 | KGF | 00 | 13 | 40U | MM | ODF | MM-ODF | TEG | 1 | 11 | 多模跳线 | 1 | 3 | / | KGF.00.13,02U:CW1-03:TEG-1/0/22 | KGF.00.13,40U:MM-ODF:TEG-1/11
KGF | 00 | 13 | 02U | CW1 | 03 | CW1-03 | TEG | 1/0 | 23 | KGF | 00 | 13 | 40U | MM | ODF | MM-ODF | TEG | 1 | 12 | 多模跳线 | 1 | 3 | / | KGF.00.13,02U:CW1-03:TEG-1/0/23 | KGF.00.13,40U:MM-ODF:TEG-1/12
KGF | 00 | 13 | 02U | CW1 | 03 | CW1-03 | TEG | 1/0 | 24 | KGF | 00 | 13 | 40U | MM | ODF | MM-ODF | TEG | 1 | 13 | 多模跳线 | 1 | 3 | / | KGF.00.13,02U:CW1-03:TEG-1/0/24 | KGF.00.13,40U:MM-ODF:TEG-1/13 | ADC-04
KGF | 00 | 13 | 02U | CW1 | 03 | CW1-03 | TEG | 1/0 | 25 | KGF | 00 | 13 | 40U | MM | ODF | MM-ODF | TEG | 1 | 14 | 多模跳线 | 1 | 3 | / | KGF.00.13,02U:CW1-03:TEG-1/0/25 | KGF.00.13,40U:MM-ODF:TEG-1/14
KGF | 00 | 13 | 02U | CW1 | 03 | CW1-03 | TEG | 1/0 | 26 | KGF | 00 | 13 | 40U | MM | ODF | MM-ODF | TEG | 1 | 15 | 多模跳线 | 1 | 3 | / | KGF.00.13,02U:CW1-03:TEG-1/0/26 | KGF.00.13,40U:MM-ODF:TEG-1/15
KGF | 00 | 13 | 02U | CW1 | 03 | CW1-03 | TEG | 1/0 | 27 | KGF | 00 | 13 | 40U | MM | ODF | MM-ODF | TEG | 1 | 16 | 多模跳线 | 1 | 3 | / | KGF.00.13,02U:CW1-03:TEG-1/0/27 | KGF.00.13,40U:MM-ODF:TEG-1/16
KGF | 00 | 13 | 02U | CW1 | 03 | CW1-03 | TEG | 1/0 | 28 | KGF | 00 | 13 | 39U | MM | ODF | MM-ODF | TEG | 1 | 01 | 多模跳线 | 1 | 3 | / | KGF.00.13,02U:CW1-03:TEG-1/0/28 | KGF.00.13,39U:MM-ODF:TEG-1/01 | ADC-05
KGF | 00 | 13 | 02U | CW1 | 03 | CW1-03 | TEG | 1/0 | 29 | KGF | 00 | 13 | 39U | MM | ODF | MM-ODF | TEG | 1 | 02 | 多模跳线 | 1 | 3 | / | KGF.00.13,02U:CW1-03:TEG-1/0/29 | KGF.00.13,39U:MM-ODF:TEG-1/02
KGF | 00 | 13 | 02U | CW1 | 03 | CW1-03 | TEG | 1/0 | 30 | KGF | 00 | 13 | 39U | MM | ODF | MM-ODF | TEG | 1 | 03 | 多模跳线 | 1 | 3 | / | KGF.00.13,02U:CW1-03:TEG-1/0/30 | KGF.00.13,39U:MM-ODF:TEG-1/03
KGF | 00 | 13 | 02U | CW1 | 03 | CW1-03 | TEG | 1/0 | 31 | KGF | 00 | 13 | 39U | MM | ODF | MM-ODF | TEG | 1 | 04 | 多模跳线 | 1 | 3 | / | KGF.00.13,02U:CW1-03:TEG-1/0/31 | KGF.00.13,39U:MM-ODF:TEG-1/04
KGF | 00 | 13 | 02U | CW1 | 03 | CW1-03 | TEG | 2/0 | 00 | KGF | 00 | 13 | 42U | SM | ODF | SM-ODF | TEG | 1 | 13 | 单模跳线 | 1 | 3 | / | KGF.00.13,02U:CW1-03:TEG-2/0/00 | KGF.00.13,42U:SM-ODF:TEG-1/13 | Tera-02
KGF | 00 | 13 | 02U | CW1 | 03 | CW1-03 | TEG | 2/0 | 01 | KGF | 00 | 13 | 42U | SM | ODF | SM-ODF | TEG | 1 | 14 | 单模跳线 | 1 | 3 | / | KGF.00.13,02U:CW1-03:TEG-2/0/01 | KGF.00.13,42U:SM-ODF:TEG-1/14
KGF | 00 | 13 | 02U | CW1 | 03 | CW1-03 | TEG | 2/0 | 02 | KGF | 00 | 13 | 42U | SM | ODF | SM-ODF | TEG | 1 | 15 | 单模跳线 | 1 | 3 | / | KGF.00.13,02U:CW1-03:TEG-2/0/02 | KGF.00.13,42U:SM-ODF:TEG-1/15
KGF | 00 | 13 | 02U | CW1 | 03 | CW1-03 | TEG | 2/0 | 03 | KGF | 00 | 13 | 42U | SM | ODF | SM-ODF | TEG | 1 | 16 | 单模跳线 | 1 | 3 | / | KGF.00.13,02U:CW1-03:TEG-2/0/03 | KGF.00.13,42U:SM-ODF:TEG-1/16
KGF | 00 | 13 | 02U | CW1 | 03 | CW1-03 | TEG | 2/0 | 04 | KGF | 00 | 13 | 42U | SM | ODF | SM-ODF | TEG | 1 | 17 | 单模跳线 | 1 | 3 | / | KGF.00.13,02U:CW1-03:TEG-2/0/04 | KGF.00.13,42U:SM-ODF:TEG-1/17
KGF | 00 | 13 | 02U | CW1 | 03 | CW1-03 | TEG | 2/0 | 05 | KGF | 00 | 13 | 42U | SM | ODF | SM-ODF | TEG | 1 | 18 | 单模跳线 | 1 | 3 | / | KGF.00.13,02U:CW1-03:TEG-2/0/05 | KGF.00.13,42U:SM-ODF:TEG-1/18
KGF | 00 | 13 | 02U | CW1 | 03 | CW1-03 | TEG | 2/0 | 06 | KGF | 00 | 13 | 42U | SM | ODF | SM-ODF | TEG | 1 | 19 | 单模跳线 | 1 | 3 | / | KGF.00.13,02U:CW1-03:TEG-2/0/06 | KGF.00.13,42U:SM-ODF:TEG-1/19
KGF | 00 | 13 | 02U | CW1 | 03 | CW1-03 | TEG | 2/0 | 07 | KGF | 00 | 13 | 42U | SM | ODF | SM-ODF | TEG | 1 | 20 | 单模跳线 | 1 | 3 | / | KGF.00.13,02U:CW1-03:TEG-2/0/07 | KGF.00.13,42U:SM-ODF:TEG-1/20
KGF | 00 | 13 | 02U | CW1 | 03 | CW1-03 | TEG | 2/0 | 08 | KGF | 00 | 13 | 42U | SM | ODF | SM-ODF | TEG | 1 | 21 | 单模跳线 | 1 | 3 | / | KGF.00.13,02U:CW1-03:TEG-2/0/08 | KGF.00.13,42U:SM-ODF:TEG-1/21
KGF | 00 | 13 | 02U | CW1 | 03 | CW1-03 | TEG | 2/0 | 09 | KGF | 00 | 13 | 42U | SM | ODF | SM-ODF | TEG | 1 | 22 | 单模跳线 | 1 | 3 | / | KGF.00.13,02U:CW1-03:TEG-2/0/09 | KGF.00.13,42U:SM-ODF:TEG-1/22
KGF | 00 | 13 | 02U | CW1 | 03 | CW1-03 | TEG | 2/0 | 10 | KGF | 00 | 13 | 42U | SM | ODF | SM-ODF | TEG | 1 | 23 | 单模跳线 | 1 | 3 | / | KGF.00.13,02U:CW1-03:TEG-2/0/10 | KGF.00.13,42U:SM-ODF:TEG-1/23
KGF | 00 | 13 | 02U | CW1 | 03 | CW1-03 | TEG | 2/0 | 11 | KGF | 00 | 13 | 42U | SM | ODF | SM-ODF | TEG | 1 | 24 | 单模跳线 | 1 | 3 | / | KGF.00.13,02U:CW1-03:TEG-2/0/11 | KGF.00.13,42U:SM-ODF:TEG-1/24
KGF | 00 | 13 | 02U | CW1 | 03 | CW1-03 | TEG | 2/0 | 12 | KGF | 00 | 13 | 39U | MM | ODF | MM-ODF | TEG | 1 | 05 | 多模跳线 | 1 | 3 | / | KGF.00.13,02U:CW1-03:TEG-2/0/12 | KGF.00.13,39U:MM-ODF:TEG-1/05 | ADC-06
KGF | 00 | 13 | 02U | CW1 | 03 | CW1-03 | TEG | 2/0 | 13 | KGF | 00 | 13 | 39U | MM | ODF | MM-ODF | TEG | 1 | 06 | 多模跳线 | 1 | 3 | / | KGF.00.13,02U:CW1-03:TEG-2/0/13 | KGF.00.13,39U:MM-ODF:TEG-1/06
KGF | 00 | 13 | 02U | CW1 | 03 | CW1-03 | TEG | 2/0 | 14 | KGF | 00 | 13 | 39U | MM | ODF | MM-ODF | TEG | 1 | 07 | 多模跳线 | 1 | 3 | / | KGF.00.13,02U:CW1-03:TEG-2/0/14 | KGF.00.13,39U:MM-ODF:TEG-1/07
KGF | 00 | 13 | 02U | CW1 | 03 | CW1-03 | TEG | 2/0 | 15 | KGF | 00 | 13 | 39U | MM | ODF | MM-ODF | TEG | 1 | 08 | 多模跳线 | 1 | 3 | / | KGF.00.13,02U:CW1-03:TEG-2/0/15 | KGF.00.13,39U:MM-ODF:TEG-1/08
KGF | 00 | 13 | 02U | CW1 | 03 | CW1-03 | TEG | 2/0 | 16 | KGF | 00 | 13 | 39U | MM | ODF | MM-ODF | TEG | 1 | 09 | 多模跳线 | 1 | 3 | / | KGF.00.13,02U:CW1-03:TEG-2/0/16 | KGF.00.13,39U:MM-ODF:TEG-1/09 | ADC-07
KGF | 00 | 13 | 02U | CW1 | 03 | CW1-03 | TEG | 2/0 | 17 | KGF | 00 | 13 | 39U | MM | ODF | MM-ODF | TEG | 1 | 10 | 多模跳线 | 1 | 3 | / | KGF.00.13,02U:CW1-03:TEG-2/0/17 | KGF.00.13,39U:MM-ODF:TEG-1/10
KGF | 00 | 13 | 02U | CW1 | 03 | CW1-03 | TEG | 2/0 | 18 | KGF | 00 | 13 | 39U | MM | ODF | MM-ODF | TEG | 1 | 11 | 多模跳线 | 1 | 3 | / | KGF.00.13,02U:CW1-03:TEG-2/0/18 | KGF.00.13,39U:MM-ODF:TEG-1/11
KGF | 00 | 13 | 02U | CW1 | 03 | CW1-03 | TEG | 2/0 | 19 | KGF | 00 | 13 | 39U | MM | ODF | MM-ODF | TEG | 1 | 12 | 多模跳线 | 1 | 3 | / | KGF.00.13,02U:CW1-03:TEG-2/0/19 | KGF.00.13,39U:MM-ODF:TEG-1/12
KGF | 00 | 13 | 02U | CW1 | 03 | CW1-03 | TEG | 2/0 | 20 | KGF | 00 | 13 | 39U | MM | ODF | MM-ODF | TEG | 1 | 13 | 多模跳线 | 1 | 3 | / | KGF.00.13,02U:CW1-03:TEG-2/0/20 | KGF.00.13,39U:MM-ODF:TEG-1/13 | ADC-08
KGF | 00 | 13 | 02U | CW1 | 03 | CW1-03 | TEG | 2/0 | 21 | KGF | 00 | 13 | 39U | MM | ODF | MM-ODF | TEG | 1 | 14 | 多模跳线 | 1 | 3 | / | KGF.00.13,02U:CW1-03:TEG-2/0/21 | KGF.00.13,39U:MM-ODF:TEG-1/14
KGF | 00 | 13 | 02U | CW1 | 03 | CW1-03 | TEG | 2/0 | 22 | KGF | 00 | 13 | 39U | MM | ODF | MM-ODF | TEG | 1 | 15 | 多模跳线 | 1 | 3 | / | KGF.00.13,02U:CW1-03:TEG-2/0/22 | KGF.00.13,39U:MM-ODF:TEG-1/15
KGF | 00 | 13 | 02U | CW1 | 03 | CW1-03 | TEG | 2/0 | 23 | KGF | 00 | 13 | 39U | MM | ODF | MM-ODF | TEG | 1 | 16 | 多模跳线 | 1 | 3 | / | KGF.00.13,02U:CW1-03:TEG-2/0/23 | KGF.00.13,39U:MM-ODF:TEG-1/16
KGF | 00 | 13 | 02U | CW1 | 03 | CW1-03 | TEG | 2/0 | 24 | KGF | 00 | 13 | 38U | MM | ODF | MM-ODF | TEG | 1 | 01 | 多模跳线 | 1 | 3 | / | KGF.00.13,02U:CW1-03:TEG-2/0/24 | KGF.00.13,38U:MM-ODF:TEG-1/01 | ADC-09
KGF | 00 | 13 | 02U | CW1 | 03 | CW1-03 | TEG | 2/0 | 25 | KGF | 00 | 13 | 38U | MM | ODF | MM-ODF | TEG | 1 | 02 | 多模跳线 | 1 | 3 | / | KGF.00.13,02U:CW1-03:TEG-2/0/25 | KGF.00.13,38U:MM-ODF:TEG-1/02
KGF | 00 | 13 | 02U | CW1 | 03 | CW1-03 | TEG | 2/0 | 26 | KGF | 00 | 13 | 38U | MM | ODF | MM-ODF | TEG | 1 | 03 | 多模跳线 | 1 | 3 | / | KGF.00.13,02U:CW1-03:TEG-2/0/26 | KGF.00.13,38U:MM-ODF:TEG-1/03
KGF | 00 | 13 | 02U | CW1 | 03 | CW1-03 | TEG | 2/0 | 27 | KGF | 00 | 13 | 38U | MM | ODF | MM-ODF | TEG | 1 | 04 | 多模跳线 | 1 | 3 | / | KGF.00.13,02U:CW1-03:TEG-2/0/27 | KGF.00.13,38U:MM-ODF:TEG-1/04
KGF | 00 | 13 | 02U | CW1 | 03 | CW1-03 | TEG | 2/0 | 28 | KGF | 00 | 13 | 38U | MM | ODF | MM-ODF | TEG | 1 | 05 | 多模跳线 | 1 | 3 | / | KGF.00.13,02U:CW1-03:TEG-2/0/28 | KGF.00.13,38U:MM-ODF:TEG-1/05 | ADC-10
KGF | 00 | 13 | 02U | CW1 | 03 | CW1-03 | TEG | 2/0 | 29 | KGF | 00 | 13 | 38U | MM | ODF | MM-ODF | TEG | 1 | 06 | 多模跳线 | 1 | 3 | / | KGF.00.13,02U:CW1-03:TEG-2/0/29 | KGF.00.13,38U:MM-ODF:TEG-1/06
KGF | 00 | 13 | 02U | CW1 | 03 | CW1-03 | TEG | 2/0 | 30 | KGF | 00 | 13 | 38U | MM | ODF | MM-ODF | TEG | 1 | 07 | 多模跳线 | 1 | 3 | / | KGF.00.13,02U:CW1-03:TEG-2/0/30 | KGF.00.13,38U:MM-ODF:TEG-1/07
KGF | 00 | 13 | 02U | CW1 | 03 | CW1-03 | TEG | 2/0 | 31 | KGF | 00 | 13 | 38U | MM | ODF | MM-ODF | TEG | 1 | 08 | 多模跳线 | 1 | 3 | / | KGF.00.13,02U:CW1-03:TEG-2/0/31 | KGF.00.13,38U:MM-ODF:TEG-1/08
KGF | 00 | 13 | 02U | CW1 | 03 | CW1-03 | TEG | 3/0 | 00 | KGF | 00 | 13 | 41U | SM | ODF | SM-ODF | TEG | 1 | 01 | 单模跳线 | 1 | 3 | / | KGF.00.13,02U:CW1-03:TEG-3/0/00 | KGF.00.13,41U:SM-ODF:TEG-1/01 | Tera-03
KGF | 00 | 13 | 02U | CW1 | 03 | CW1-03 | TEG | 3/0 | 01 | KGF | 00 | 13 | 41U | SM | ODF | SM-ODF | TEG | 1 | 02 | 单模跳线 | 1 | 3 | / | KGF.00.13,02U:CW1-03:TEG-3/0/01 | KGF.00.13,41U:SM-ODF:TEG-1/02
KGF | 00 | 13 | 02U | CW1 | 03 | CW1-03 | TEG | 3/0 | 02 | KGF | 00 | 13 | 41U | SM | ODF | SM-ODF | TEG | 1 | 03 | 单模跳线 | 1 | 3 | / | KGF.00.13,02U:CW1-03:TEG-3/0/02 | KGF.00.13,41U:SM-ODF:TEG-1/03
KGF | 00 | 13 | 02U | CW1 | 03 | CW1-03 | TEG | 3/0 | 03 | KGF | 00 | 13 | 41U | SM | ODF | SM-ODF | TEG | 1 | 04 | 单模跳线 | 1 | 3 | / | KGF.00.13,02U:CW1-03:TEG-3/0/03 | KGF.00.13,41U:SM-ODF:TEG-1/04
KGF | 00 | 13 | 02U | CW1 | 03 | CW1-03 | TEG | 3/0 | 04 | KGF | 00 | 13 | 41U | SM | ODF | SM-ODF | TEG | 1 | 05 | 单模跳线 | 1 | 3 | / | KGF.00.13,02U:CW1-03:TEG-3/0/04 | KGF.00.13,41U:SM-ODF:TEG-1/05
KGF | 00 | 13 | 02U | CW1 | 03 | CW1-03 | TEG | 3/0 | 05 | KGF | 00 | 13 | 41U | SM | ODF | SM-ODF | TEG | 1 | 06 | 单模跳线 | 1 | 3 | / | KGF.00.13,02U:CW1-03:TEG-3/0/05 | KGF.00.13,41U:SM-ODF:TEG-1/06
KGF | 00 | 13 | 02U | CW1 | 03 | CW1-03 | TEG | 3/0 | 06 | KGF | 00 | 13 | 41U | SM | ODF | SM-ODF | TEG | 1 | 07 | 单模跳线 | 1 | 3 | / | KGF.00.13,02U:CW1-03:TEG-3/0/06 | KGF.00.13,41U:SM-ODF:TEG-1/07
KGF | 00 | 13 | 02U | CW1 | 03 | CW1-03 | TEG | 3/0 | 07 | KGF | 00 | 13 | 41U | SM | ODF | SM-ODF | TEG | 1 | 08 | 单模跳线 | 1 | 3 | / | KGF.00.13,02U:CW1-03:TEG-3/0/07 | KGF.00.13,41U:SM-ODF:TEG-1/08
KGF | 00 | 13 | 02U | CW1 | 03 | CW1-03 | TEG | 3/0 | 08 | KGF | 00 | 13 | 41U | SM | ODF | SM-ODF | TEG | 1 | 09 | 单模跳线 | 1 | 3 | / | KGF.00.13,02U:CW1-03:TEG-3/0/08 | KGF.00.13,41U:SM-ODF:TEG-1/09
KGF | 00 | 13 | 02U | CW1 | 03 | CW1-03 | TEG | 3/0 | 09 | KGF | 00 | 13 | 41U | SM | ODF | SM-ODF | TEG | 1 | 10 | 单模跳线 | 1 | 3 | / | KGF.00.13,02U:CW1-03:TEG-3/0/09 | KGF.00.13,41U:SM-ODF:TEG-1/10
KGF | 00 | 13 | 02U | CW1 | 03 | CW1-03 | TEG | 3/0 | 10 | KGF | 00 | 13 | 41U | SM | ODF | SM-ODF | TEG | 1 | 11 | 单模跳线 | 1 | 3 | / | KGF.00.13,02U:CW1-03:TEG-3/0/10 | KGF.00.13,41U:SM-ODF:TEG-1/11
KGF | 00 | 13 | 02U | CW1 | 03 | CW1-03 | TEG | 3/0 | 11 | KGF | 00 | 13 | 41U | SM | ODF | SM-ODF | TEG | 1 | 12 | 单模跳线 | 1 | 3 | / | KGF.00.13,02U:CW1-03:TEG-3/0/11 | KGF.00.13,41U:SM-ODF:TEG-1/12
KGF | 00 | 13 | 02U | CW1 | 03 | CW1-03 | TEG | 3/0 | 12 | KGF | 00 | 13 | 38U | MM | ODF | MM-ODF | TEG | 1 | 09 | 多模跳线 | 1 | 3 | / | KGF.00.13,02U:CW1-03:TEG-3/0/12 | KGF.00.13,38U:MM-ODF:TEG-1/09 | ADC-11
KGF | 00 | 13 | 02U | CW1 | 03 | CW1-03 | TEG | 3/0 | 13 | KGF | 00 | 13 | 38U | MM | ODF | MM-ODF | TEG | 1 | 10 | 多模跳线 | 1 | 3 | / | KGF.00.13,02U:CW1-03:TEG-3/0/13 | KGF.00.13,38U:MM-ODF:TEG-1/10
KGF | 00 | 13 | 02U | CW1 | 03 | CW1-03 | TEG | 3/0 | 14 | KGF | 00 | 13 | 38U | MM | ODF | MM-ODF | TEG | 1 | 11 | 多模跳线 | 1 | 3 | / | KGF.00.13,02U:CW1-03:TEG-3/0/14 | KGF.00.13,38U:MM-ODF:TEG-1/11
KGF | 00 | 13 | 02U | CW1 | 03 | CW1-03 | TEG | 3/0 | 15 | KGF | 00 | 13 | 38U | MM | ODF | MM-ODF | TEG | 1 | 12 | 多模跳线 | 1 | 3 | / | KGF.00.13,02U:CW1-03:TEG-3/0/15 | KGF.00.13,38U:MM-ODF:TEG-1/12
KGF | 00 | 13 | 02U | CW1 | 03 | CW1-03 | TEG | 3/0 | 16 | KGF | 00 | 13 | 37U | MM | ODF | MM-ODF | TEG | 1 | 01 | 多模跳线 | 1 | 3 | / | KGF.00.13,02U:CW1-03:TEG-3/0/16 | KGF.00.13,37U:MM-ODF:TEG-1/01 | ADC-12
KGF | 00 | 13 | 02U | CW1 | 03 | CW1-03 | TEG | 3/0 | 17 | KGF | 00 | 13 | 37U | MM | ODF | MM-ODF | TEG | 1 | 02 | 多模跳线 | 1 | 3 | / | KGF.00.13,02U:CW1-03:TEG-3/0/17 | KGF.00.13,37U:MM-ODF:TEG-1/02
KGF | 00 | 13 | 02U | CW1 | 03 | CW1-03 | TEG | 3/0 | 18 | KGF | 00 | 13 | 37U | MM | ODF | MM-ODF | TEG | 1 | 03 | 多模跳线 | 1 | 3 | / | KGF.00.13,02U:CW1-03:TEG-3/0/18 | KGF.00.13,37U:MM-ODF:TEG-1/03
KGF | 00 | 13 | 02U | CW1 | 03 | CW1-03 | TEG | 3/0 | 19 | KGF | 00 | 13 | 37U | MM | ODF | MM-ODF | TEG | 1 | 04 | 多模跳线 | 1 | 3 | / | KGF.00.13,02U:CW1-03:TEG-3/0/19 | KGF.00.13,37U:MM-ODF:TEG-1/04
KGF | 00 | 13 | 02U | CW1 | 03 | CW1-03 | TEG | 3/0 | 20 | KGF | 00 | 13 | 37U | MM | ODF | MM-ODF | TEG | 1 | 05 | 多模跳线 | 1 | 3 | / | KGF.00.13,02U:CW1-03:TEG-3/0/20 | KGF.00.13,37U:MM-ODF:TEG-1/05 | ADC-13
KGF | 00 | 13 | 02U | CW1 | 03 | CW1-03 | TEG | 3/0 | 21 | KGF | 00 | 13 | 37U | MM | ODF | MM-ODF | TEG | 1 | 06 | 多模跳线 | 1 | 3 | / | KGF.00.13,02U:CW1-03:TEG-3/0/21 | KGF.00.13,37U:MM-ODF:TEG-1/06
KGF | 00 | 13 | 02U | CW1 | 03 | CW1-03 | TEG | 3/0 | 22 | KGF | 00 | 13 | 37U | MM | ODF | MM-ODF | TEG | 1 | 07 | 多模跳线 | 1 | 3 | / | KGF.00.13,02U:CW1-03:TEG-3/0/22 | KGF.00.13,37U:MM-ODF:TEG-1/07
KGF | 00 | 13 | 02U | CW1 | 03 | CW1-03 | TEG | 3/0 | 23 | KGF | 00 | 13 | 37U | MM | ODF | MM-ODF | TEG | 1 | 08 | 多模跳线 | 1 | 3 | / | KGF.00.13,02U:CW1-03:TEG-3/0/23 | KGF.00.13,37U:MM-ODF:TEG-1/08
KGF | 00 | 13 | 02U | CW1 | 03 | CW1-03 | TEG | 3/0 | 24 | KGF | 00 | 13 | 37U | MM | ODF | MM-ODF | TEG | 1 | 09 | 多模跳线 | 1 | 3 | / | KGF.00.13,02U:CW1-03:TEG-3/0/24 | KGF.00.13,37U:MM-ODF:TEG-1/09 | ADC-14
KGF | 00 | 13 | 02U | CW1 | 03 | CW1-03 | TEG | 3/0 | 25 | KGF | 00 | 13 | 37U | MM | ODF | MM-ODF | TEG | 1 | 10 | 多模跳线 | 1 | 3 | / | KGF.00.13,02U:CW1-03:TEG-3/0/25 | KGF.00.13,37U:MM-ODF:TEG-1/10
KGF | 00 | 13 | 02U | CW1 | 03 | CW1-03 | TEG | 3/0 | 26 | KGF | 00 | 13 | 37U | MM | ODF | MM-ODF | TEG | 1 | 11 | 多模跳线 | 1 | 3 | / | KGF.00.13,02U:CW1-03:TEG-3/0/26 | KGF.00.13,37U:MM-ODF:TEG-1/11
KGF | 00 | 13 | 02U | CW1 | 03 | CW1-03 | TEG | 3/0 | 27 | KGF | 00 | 13 | 37U | MM | ODF | MM-ODF | TEG | 1 | 12 | 多模跳线 | 1 | 3 | / | KGF.00.13,02U:CW1-03:TEG-3/0/27 | KGF.00.13,37U:MM-ODF:TEG-1/12
KGF | 00 | 13 | 02U | CW1 | 03 | CW1-03 | TEG | 3/0 | 28 | KGF | 00 | 13 | 36U | MM | ODF | MM-ODF | TEG | 1 | 01 | 多模跳线 | 1 | 3 | / | KGF.00.13,02U:CW1-03:TEG-3/0/28 | KGF.00.13,36U:MM-ODF:TEG-1/01 | ADC-15
KGF | 00 | 13 | 02U | CW1 | 03 | CW1-03 | TEG | 3/0 | 29 | KGF | 00 | 13 | 36U | MM | ODF | MM-ODF | TEG | 1 | 02 | 多模跳线 | 1 | 3 | / | KGF.00.13,02U:CW1-03:TEG-3/0/29 | KGF.00.13,36U:MM-ODF:TEG-1/02
KGF | 00 | 13 | 02U | CW1 | 03 | CW1-03 | TEG | 3/0 | 30 | KGF | 00 | 13 | 36U | MM | ODF | MM-ODF | TEG | 1 | 03 | 多模跳线 | 1 | 3 | / | KGF.00.13,02U:CW1-03:TEG-3/0/30 | KGF.00.13,36U:MM-ODF:TEG-1/03
KGF | 00 | 13 | 02U | CW1 | 03 | CW1-03 | TEG | 3/0 | 31 | KGF | 00 | 13 | 36U | MM | ODF | MM-ODF | TEG | 1 | 04 | 多模跳线 | 1 | 3 | / | KGF.00.13,02U:CW1-03:TEG-3/0/31 | KGF.00.13,36U:MM-ODF:TEG-1/04
KGF | 00 | 13 | 02U | CW1 | 03 | CW1-03 | TEG | 4/0 | 00 | KGF | 00 | 13 | 41U | SM | ODF | SM-ODF | TEG | 1 | 13 | 单模跳线 | 1 | 3 | / | KGF.00.13,02U:CW1-03:TEG-4/0/00 | KGF.00.13,41U:SM-ODF:TEG-1/13 | Tera-04
KGF | 00 | 13 | 02U | CW1 | 03 | CW1-03 | TEG | 4/0 | 01 | KGF | 00 | 13 | 41U | SM | ODF | SM-ODF | TEG | 1 | 14 | 单模跳线 | 1 | 3 | / | KGF.00.13,02U:CW1-03:TEG-4/0/01 | KGF.00.13,41U:SM-ODF:TEG-1/14
KGF | 00 | 13 | 02U | CW1 | 03 | CW1-03 | TEG | 4/0 | 02 | KGF | 00 | 13 | 41U | SM | ODF | SM-ODF | TEG | 1 | 15 | 单模跳线 | 1 | 3 | / | KGF.00.13,02U:CW1-03:TEG-4/0/02 | KGF.00.13,41U:SM-ODF:TEG-1/15
KGF | 00 | 13 | 02U | CW1 | 03 | CW1-03 | TEG | 4/0 | 03 | KGF | 00 | 13 | 41U | SM | ODF | SM-ODF | TEG | 1 | 16 | 单模跳线 | 1 | 3 | / | KGF.00.13,02U:CW1-03:TEG-4/0/03 | KGF.00.13,41U:SM-ODF:TEG-1/16
KGF | 00 | 13 | 02U | CW1 | 03 | CW1-03 | TEG | 4/0 | 04 | KGF | 00 | 13 | 41U | SM | ODF | SM-ODF | TEG | 1 | 17 | 单模跳线 | 1 | 3 | / | KGF.00.13,02U:CW1-03:TEG-4/0/04 | KGF.00.13,41U:SM-ODF:TEG-1/17
KGF | 00 | 13 | 02U | CW1 | 03 | CW1-03 | TEG | 4/0 | 05 | KGF | 00 | 13 | 41U | SM | ODF | SM-ODF | TEG | 1 | 18 | 单模跳线 | 1 | 3 | / | KGF.00.13,02U:CW1-03:TEG-4/0/05 | KGF.00.13,41U:SM-ODF:TEG-1/18
KGF | 00 | 13 | 02U | CW1 | 03 | CW1-03 | TEG | 4/0 | 06 | KGF | 00 | 13 | 41U | SM | ODF | SM-ODF | TEG | 1 | 19 | 单模跳线 | 1 | 3 | / | KGF.00.13,02U:CW1-03:TEG-4/0/06 | KGF.00.13,41U:SM-ODF:TEG-1/19
KGF | 00 | 13 | 02U | CW1 | 03 | CW1-03 | TEG | 4/0 | 07 | KGF | 00 | 13 | 41U | SM | ODF | SM-ODF | TEG | 1 | 20 | 单模跳线 | 1 | 3 | / | KGF.00.13,02U:CW1-03:TEG-4/0/07 | KGF.00.13,41U:SM-ODF:TEG-1/20
KGF | 00 | 13 | 02U | CW1 | 03 | CW1-03 | TEG | 4/0 | 08 | KGF | 00 | 13 | 41U | SM | ODF | SM-ODF | TEG | 1 | 21 | 单模跳线 | 1 | 3 | / | KGF.00.13,02U:CW1-03:TEG-4/0/08 | KGF.00.13,41U:SM-ODF:TEG-1/21
KGF | 00 | 13 | 02U | CW1 | 03 | CW1-03 | TEG | 4/0 | 09 | KGF | 00 | 13 | 41U | SM | ODF | SM-ODF | TEG | 1 | 22 | 单模跳线 | 1 | 3 | / | KGF.00.13,02U:CW1-03:TEG-4/0/09 | KGF.00.13,41U:SM-ODF:TEG-1/22
KGF | 00 | 13 | 02U | CW1 | 03 | CW1-03 | TEG | 4/0 | 10 | KGF | 00 | 13 | 41U | SM | ODF | SM-ODF | TEG | 1 | 23 | 单模跳线 | 1 | 3 | / | KGF.00.13,02U:CW1-03:TEG-4/0/10 | KGF.00.13,41U:SM-ODF:TEG-1/23
KGF | 00 | 13 | 02U | CW1 | 03 | CW1-03 | TEG | 4/0 | 11 | KGF | 00 | 13 | 41U | SM | ODF | SM-ODF | TEG | 1 | 24 | 单模跳线 | 1 | 3 | / | KGF.00.13,02U:CW1-03:TEG-4/0/11 | KGF.00.13,41U:SM-ODF:TEG-1/24
KGF | 00 | 13 | 02U | CW1 | 03 | CW1-03 | TEG | 4/0 | 12 | KGF | 00 | 13 | 36U | MM | ODF | MM-ODF | TEG | 1 | 05 | 多模跳线 | 1 | 3 | / | KGF.00.13,02U:CW1-03:TEG-4/0/12 | KGF.00.13,36U:MM-ODF:TEG-1/05 | ADC-16
KGF | 00 | 13 | 02U | CW1 | 03 | CW1-03 | TEG | 4/0 | 13 | KGF | 00 | 13 | 36U | MM | ODF | MM-ODF | TEG | 1 | 06 | 多模跳线 | 1 | 3 | / | KGF.00.13,02U:CW1-03:TEG-4/0/13 | KGF.00.13,36U:MM-ODF:TEG-1/06
KGF | 00 | 13 | 02U | CW1 | 03 | CW1-03 | TEG | 4/0 | 14 | KGF | 00 | 13 | 36U | MM | ODF | MM-ODF | TEG | 1 | 07 | 多模跳线 | 1 | 3 | / | KGF.00.13,02U:CW1-03:TEG-4/0/14 | KGF.00.13,36U:MM-ODF:TEG-1/07
KGF | 00 | 13 | 02U | CW1 | 03 | CW1-03 | TEG | 4/0 | 15 | KGF | 00 | 13 | 36U | MM | ODF | MM-ODF | TEG | 1 | 08 | 多模跳线 | 1 | 3 | / | KGF.00.13,02U:CW1-03:TEG-4/0/15 | KGF.00.13,36U:MM-ODF:TEG-1/08
KGF | 00 | 13 | 02U | CW1 | 03 | CW1-03 | TEG | 4/0 | 16 | KGF | 00 | 13 | 36U | MM | ODF | MM-ODF | TEG | 1 | 09 | 多模跳线 | 1 | 3 | / | KGF.00.13,02U:CW1-03:TEG-4/0/16 | KGF.00.13,36U:MM-ODF:TEG-1/09 | ADC-17
KGF | 00 | 13 | 02U | CW1 | 03 | CW1-03 | TEG | 4/0 | 17 | KGF | 00 | 13 | 36U | MM | ODF | MM-ODF | TEG | 1 | 10 | 多模跳线 | 1 | 3 | / | KGF.00.13,02U:CW1-03:TEG-4/0/17 | KGF.00.13,36U:MM-ODF:TEG-1/10
KGF | 00 | 13 | 02U | CW1 | 03 | CW1-03 | TEG | 4/0 | 18 | KGF | 00 | 13 | 36U | MM | ODF | MM-ODF | TEG | 1 | 11 | 多模跳线 | 1 | 3 | / | KGF.00.13,02U:CW1-03:TEG-4/0/18 | KGF.00.13,36U:MM-ODF:TEG-1/11
KGF | 00 | 13 | 02U | CW1 | 03 | CW1-03 | TEG | 4/0 | 19 | KGF | 00 | 13 | 36U | MM | ODF | MM-ODF | TEG | 1 | 12 | 多模跳线 | 1 | 3 | / | KGF.00.13,02U:CW1-03:TEG-4/0/19 | KGF.00.13,36U:MM-ODF:TEG-1/12
KGF | 00 | 13 | 02U | CW1 | 03 | CW1-03 | TEG | 4/0 | 20 | KGF | 00 | 13 | 35U | MM | ODF | MM-ODF | TEG | 1 | 01 | 多模跳线 | 1 | 3 | / | KGF.00.13,02U:CW1-03:TEG-4/0/20 | KGF.00.13,35U:MM-ODF:TEG-1/01 | ADC-18
KGF | 00 | 13 | 02U | CW1 | 03 | CW1-03 | TEG | 4/0 | 21 | KGF | 00 | 13 | 35U | MM | ODF | MM-ODF | TEG | 1 | 02 | 多模跳线 | 1 | 3 | / | KGF.00.13,02U:CW1-03:TEG-4/0/21 | KGF.00.13,35U:MM-ODF:TEG-1/02
KGF | 00 | 13 | 02U | CW1 | 03 | CW1-03 | TEG | 4/0 | 22 | KGF | 00 | 13 | 35U | MM | ODF | MM-ODF | TEG | 1 | 03 | 多模跳线 | 1 | 3 | / | KGF.00.13,02U:CW1-03:TEG-4/0/22 | KGF.00.13,35U:MM-ODF:TEG-1/03
KGF | 00 | 13 | 02U | CW1 | 03 | CW1-03 | TEG | 4/0 | 23 | KGF | 00 | 13 | 35U | MM | ODF | MM-ODF | TEG | 1 | 04 | 多模跳线 | 1 | 3 | / | KGF.00.13,02U:CW1-03:TEG-4/0/23 | KGF.00.13,35U:MM-ODF:TEG-1/04
KGF | 00 | 13 | 02U | CW1 | 03 | CW1-03 | TEG | 4/0 | 24 | KGF | 00 | 13 | 35U | MM | ODF | MM-ODF | TEG | 1 | 05 | 多模跳线 | 1 | 3 | / | KGF.00.13,02U:CW1-03:TEG-4/0/24 | KGF.00.13,35U:MM-ODF:TEG-1/05 | ADC-19
KGF | 00 | 13 | 02U | CW1 | 03 | CW1-03 | TEG | 4/0 | 25 | KGF | 00 | 13 | 35U | MM | ODF | MM-ODF | TEG | 1 | 06 | 多模跳线 | 1 | 3 | / | KGF.00.13,02U:CW1-03:TEG-4/0/25 | KGF.00.13,35U:MM-ODF:TEG-1/06
KGF | 00 | 13 | 02U | CW1 | 03 | CW1-03 | TEG | 4/0 | 26 | KGF | 00 | 13 | 35U | MM | ODF | MM-ODF | TEG | 1 | 07 | 多模跳线 | 1 | 3 | / | KGF.00.13,02U:CW1-03:TEG-4/0/26 | KGF.00.13,35U:MM-ODF:TEG-1/07
KGF | 00 | 13 | 02U | CW1 | 03 | CW1-03 | TEG | 4/0 | 27 | KGF | 00 | 13 | 35U | MM | ODF | MM-ODF | TEG | 1 | 08 | 多模跳线 | 1 | 3 | / | KGF.00.13,02U:CW1-03:TEG-4/0/27 | KGF.00.13,35U:MM-ODF:TEG-1/08
KGF | 00 | 13 | 02U | CW1 | 03 | CW1-03 | TEG | 4/0 | 28 | KGF | 00 | 13 | 35U | MM | ODF | MM-ODF | TEG | 1 | 09 | 多模跳线 | 1 | 3 | / | KGF.00.13,02U:CW1-03:TEG-4/0/28 | KGF.00.13,35U:MM-ODF:TEG-1/09 | ADC-20
KGF | 00 | 13 | 02U | CW1 | 03 | CW1-03 | TEG | 4/0 | 29 | KGF | 00 | 13 | 35U | MM | ODF | MM-ODF | TEG | 1 | 10 | 多模跳线 | 1 | 3 | / | KGF.00.13,02U:CW1-03:TEG-4/0/29 | KGF.00.13,35U:MM-ODF:TEG-1/10
KGF | 00 | 13 | 02U | CW1 | 03 | CW1-03 | TEG | 4/0 | 30 | KGF | 00 | 13 | 35U | MM | ODF | MM-ODF | TEG | 1 | 11 | 多模跳线 | 1 | 3 | / | KGF.00.13,02U:CW1-03:TEG-4/0/30 | KGF.00.13,35U:MM-ODF:TEG-1/11
KGF | 00 | 13 | 02U | CW1 | 03 | CW1-03 | TEG | 4/0 | 31 | KGF | 00 | 13 | 35U | MM | ODF | MM-ODF | TEG | 1 | 12 | 多模跳线 | 1 | 3 | / | KGF.00.13,02U:CW1-03:TEG-4/0/31 | KGF.00.13,35U:MM-ODF:TEG-1/12
KGF | 00 | 14 | 42U | MM | ODF | MM-ODF | TEG | 1 | 01 | KGF | 00 | 14 | 03U | ADC-L404 | 21 | ADC-L404-21 | TEG | 1 | 01 | 多模跳线 | 1 | 3 | / | KGF.00.14,42U:MM-ODF:TEG-1/01 | KGF.00.14,03U:ADC-L404-21:TEG-1/01 | CW1-04
KGF | 00 | 14 | 42U | MM | ODF | MM-ODF | TEG | 1 | 02 | KGF | 00 | 14 | 03U | ADC-L404 | 21 | ADC-L404-21 | TEG | 1 | 02 | 多模跳线 | 1 | 3 | / | KGF.00.14,42U:MM-ODF:TEG-1/02 | KGF.00.14,03U:ADC-L404-21:TEG-1/02 | CW1-04
KGF | 00 | 14 | 42U | MM | ODF | MM-ODF | TEG | 1 | 03 | KGF | 00 | 14 | 03U | ADC-L404 | 21 | ADC-L404-21 | TEG | 1 | 03 | 多模跳线 | 1 | 3 | / | KGF.00.14,42U:MM-ODF:TEG-1/03 | KGF.00.14,03U:ADC-L404-21:TEG-1/03 | CW1-04
KGF | 00 | 14 | 42U | MM | ODF | MM-ODF | TEG | 1 | 04 | KGF | 00 | 14 | 03U | ADC-L404 | 21 | ADC-L404-21 | TEG | 1 | 04 | 多模跳线 | 1 | 3 | / | KGF.00.14,42U:MM-ODF:TEG-1/04 | KGF.00.14,03U:ADC-L404-21:TEG-1/04 | CW1-04
KGF | 00 | 14 | 42U | MM | ODF | MM-ODF | TEG | 1 | 05 | KGF | 00 | 14 | 08U | ADC-L404 | 22 | ADC-L404-22 | TEG | 1 | 01 | 多模跳线 | 1 | 3 | / | KGF.00.14,42U:MM-ODF:TEG-1/05 | KGF.00.14,08U:ADC-L404-22:TEG-1/01 | CW1-04
KGF | 00 | 14 | 42U | MM | ODF | MM-ODF | TEG | 1 | 06 | KGF | 00 | 14 | 08U | ADC-L404 | 22 | ADC-L404-22 | TEG | 1 | 02 | 多模跳线 | 1 | 3 | / | KGF.00.14,42U:MM-ODF:TEG-1/06 | KGF.00.14,08U:ADC-L404-22:TEG-1/02 | CW1-04
KGF | 00 | 14 | 42U | MM | ODF | MM-ODF | TEG | 1 | 07 | KGF | 00 | 14 | 08U | ADC-L404 | 22 | ADC-L404-22 | TEG | 1 | 03 | 多模跳线 | 1 | 3 | / | KGF.00.14,42U:MM-ODF:TEG-1/07 | KGF.00.14,08U:ADC-L404-22:TEG-1/03 | CW1-04
KGF | 00 | 14 | 42U | MM | ODF | MM-ODF | TEG | 1 | 08 | KGF | 00 | 14 | 08U | ADC-L404 | 22 | ADC-L404-22 | TEG | 1 | 04 | 多模跳线 | 1 | 3 | / | KGF.00.14,42U:MM-ODF:TEG-1/08 | KGF.00.14,08U:ADC-L404-22:TEG-1/04 | CW1-04
KGF | 00 | 14 | 42U | MM | ODF | MM-ODF | TEG | 1 | 09 | KGF | 00 | 14 | 13U | ADC-L404 | 23 | ADC-L404-23 | TEG | 1 | 01 | 多模跳线 | 1 | 3 | / | KGF.00.14,42U:MM-ODF:TEG-1/09 | KGF.00.14,13U:ADC-L404-23:TEG-1/01 | CW1-04
KGF | 00 | 14 | 42U | MM | ODF | MM-ODF | TEG | 1 | 10 | KGF | 00 | 14 | 13U | ADC-L404 | 23 | ADC-L404-23 | TEG | 1 | 02 | 多模跳线 | 1 | 3 | / | KGF.00.14,42U:MM-ODF:TEG-1/10 | KGF.00.14,13U:ADC-L404-23:TEG-1/02 | CW1-04
KGF | 00 | 14 | 42U | MM | ODF | MM-ODF | TEG | 1 | 11 | KGF | 00 | 14 | 13U | ADC-L404 | 23 | ADC-L404-23 | TEG | 1 | 03 | 多模跳线 | 1 | 3 | / | KGF.00.14,42U:MM-ODF:TEG-1/11 | KGF.00.14,13U:ADC-L404-23:TEG-1/03 | CW1-04
KGF | 00 | 14 | 42U | MM | ODF | MM-ODF | TEG | 1 | 12 | KGF | 00 | 14 | 13U | ADC-L404 | 23 | ADC-L404-23 | TEG | 1 | 04 | 多模跳线 | 1 | 3 | / | KGF.00.14,42U:MM-ODF:TEG-1/12 | KGF.00.14,13U:ADC-L404-23:TEG-1/04 | CW1-04
KGF | 00 | 14 | 42U | MM | ODF | MM-ODF | TEG | 1 | 13 | KGF | 00 | 14 | 18U | ADC-L404 | 24 | ADC-L404-24 | TEG | 1 | 01 | 多模跳线 | 1 | 3 | / | KGF.00.14,42U:MM-ODF:TEG-1/13 | KGF.00.14,18U:ADC-L404-24:TEG-1/01 | CW1-04
KGF | 00 | 14 | 42U | MM | ODF | MM-ODF | TEG | 1 | 14 | KGF | 00 | 14 | 18U | ADC-L404 | 24 | ADC-L404-24 | TEG | 1 | 02 | 多模跳线 | 1 | 3 | / | KGF.00.14,42U:MM-ODF:TEG-1/14 | KGF.00.14,18U:ADC-L404-24:TEG-1/02 | CW1-04
KGF | 00 | 14 | 42U | MM | ODF | MM-ODF | TEG | 1 | 15 | KGF | 00 | 14 | 18U | ADC-L404 | 24 | ADC-L404-24 | TEG | 1 | 03 | 多模跳线 | 1 | 3 | / | KGF.00.14,42U:MM-ODF:TEG-1/15 | KGF.00.14,18U:ADC-L404-24:TEG-1/03 | CW1-04
KGF | 00 | 14 | 42U | MM | ODF | MM-ODF | TEG | 1 | 16 | KGF | 00 | 14 | 18U | ADC-L404 | 24 | ADC-L404-24 | TEG | 1 | 04 | 多模跳线 | 1 | 3 | / | KGF.00.14,42U:MM-ODF:TEG-1/16 | KGF.00.14,18U:ADC-L404-24:TEG-1/04 | CW1-04
KGF | 00 | 14 | 41U | MM | ODF | MM-ODF | TEG | 1 | 01 | KGF | 00 | 14 | 03U | ADC-L404 | 21 | ADC-L404-21 | TEG | 1 | 09 | 多模跳线 | 1 | 3 | / | KGF.00.14,41U:MM-ODF:TEG-1/01 | KGF.00.14,03U:ADC-L404-21:TEG-1/09 | CW1-05
KGF | 00 | 14 | 41U | MM | ODF | MM-ODF | TEG | 1 | 02 | KGF | 00 | 14 | 03U | ADC-L404 | 21 | ADC-L404-21 | TEG | 1 | 10 | 多模跳线 | 1 | 3 | / | KGF.00.14,41U:MM-ODF:TEG-1/02 | KGF.00.14,03U:ADC-L404-21:TEG-1/10 | CW1-05
KGF | 00 | 14 | 41U | MM | ODF | MM-ODF | TEG | 1 | 03 | KGF | 00 | 14 | 08U | ADC-L404 | 22 | ADC-L404-22 | TEG | 1 | 09 | 多模跳线 | 1 | 3 | / | KGF.00.14,41U:MM-ODF:TEG-1/03 | KGF.00.14,08U:ADC-L404-22:TEG-1/09 | CW1-05
KGF | 00 | 14 | 41U | MM | ODF | MM-ODF | TEG | 1 | 04 | KGF | 00 | 14 | 08U | ADC-L404 | 22 | ADC-L404-22 | TEG | 1 | 10 | 多模跳线 | 1 | 3 | / | KGF.00.14,41U:MM-ODF:TEG-1/04 | KGF.00.14,08U:ADC-L404-22:TEG-1/10 | CW1-05
KGF | 00 | 14 | 41U | MM | ODF | MM-ODF | TEG | 1 | 05 | KGF | 00 | 14 | 13U | ADC-L404 | 23 | ADC-L404-23 | TEG | 1 | 09 | 多模跳线 | 1 | 3 | / | KGF.00.14,41U:MM-ODF:TEG-1/05 | KGF.00.14,13U:ADC-L404-23:TEG-1/09 | CW1-05
KGF | 00 | 14 | 41U | MM | ODF | MM-ODF | TEG | 1 | 06 | KGF | 00 | 14 | 13U | ADC-L404 | 23 | ADC-L404-23 | TEG | 1 | 10 | 多模跳线 | 1 | 3 | / | KGF.00.14,41U:MM-ODF:TEG-1/06 | KGF.00.14,13U:ADC-L404-23:TEG-1/10 | CW1-05
KGF | 00 | 14 | 41U | MM | ODF | MM-ODF | TEG | 1 | 07 | KGF | 00 | 14 | 18U | ADC-L404 | 24 | ADC-L404-24 | TEG | 1 | 09 | 多模跳线 | 1 | 3 | / | KGF.00.14,41U:MM-ODF:TEG-1/07 | KGF.00.14,18U:ADC-L404-24:TEG-1/09 | CW1-05
KGF | 00 | 14 | 41U | MM | ODF | MM-ODF | TEG | 1 | 08 | KGF | 00 | 14 | 18U | ADC-L404 | 24 | ADC-L404-24 | TEG | 1 | 10 | 多模跳线 | 1 | 3 | / | KGF.00.14,41U:MM-ODF:TEG-1/08 | KGF.00.14,18U:ADC-L404-24:TEG-1/10 | CW1-05
KGF | 00 | 14 | 40U | MM | ODF | MM-ODF | TEG | 1 | 01 | KGF | 00 | 14 | 03U | ADC-L404 | 21 | ADC-L404-21 | TEG | 1 | 05 | 多模跳线 | 1 | 3 | / | KGF.00.14,40U:MM-ODF:TEG-1/01 | KGF.00.14,03U:ADC-L404-21:TEG-1/05 | TAS
KGF | 00 | 14 | 40U | MM | ODF | MM-ODF | TEG | 1 | 02 | KGF | 00 | 14 | 03U | ADC-L404 | 21 | ADC-L404-21 | TEG | 1 | 06 | 多模跳线 | 1 | 3 | / | KGF.00.14,40U:MM-ODF:TEG-1/02 | KGF.00.14,03U:ADC-L404-21:TEG-1/06 | TAS
KGF | 00 | 14 | 40U | MM | ODF | MM-ODF | TEG | 1 | 03 | KGF | 00 | 14 | 03U | ADC-L404 | 21 | ADC-L404-21 | TEG | 1 | 07 | 多模跳线 | 1 | 3 | / | KGF.00.14,40U:MM-ODF:TEG-1/03 | KGF.00.14,03U:ADC-L404-21:TEG-1/07 | TAS
KGF | 00 | 14 | 40U | MM | ODF | MM-ODF | TEG | 1 | 04 | KGF | 00 | 14 | 03U | ADC-L404 | 21 | ADC-L404-21 | TEG | 1 | 08 | 多模跳线 | 1 | 3 | / | KGF.00.14,40U:MM-ODF:TEG-1/04 | KGF.00.14,03U:ADC-L404-21:TEG-1/08 | TAS
KGF | 00 | 14 | 40U | MM | ODF | MM-ODF | TEG | 1 | 05 | KGF | 00 | 14 | 08U | ADC-L404 | 22 | ADC-L404-22 | TEG | 1 | 05 | 多模跳线 | 1 | 3 | / | KGF.00.14,40U:MM-ODF:TEG-1/05 | KGF.00.14,08U:ADC-L404-22:TEG-1/05 | TAS
KGF | 00 | 14 | 40U | MM | ODF | MM-ODF | TEG | 1 | 06 | KGF | 00 | 14 | 08U | ADC-L404 | 22 | ADC-L404-22 | TEG | 1 | 06 | 多模跳线 | 1 | 3 | / | KGF.00.14,40U:MM-ODF:TEG-1/06 | KGF.00.14,08U:ADC-L404-22:TEG-1/06 | TAS
KGF | 00 | 14 | 40U | MM | ODF | MM-ODF | TEG | 1 | 07 | KGF | 00 | 14 | 08U | ADC-L404 | 22 | ADC-L404-22 | TEG | 1 | 07 | 多模跳线 | 1 | 3 | / | KGF.00.14,40U:MM-ODF:TEG-1/07 | KGF.00.14,08U:ADC-L404-22:TEG-1/07 | TAS
KGF | 00 | 14 | 40U | MM | ODF | MM-ODF | TEG | 1 | 08 | KGF | 00 | 14 | 08U | ADC-L404 | 22 | ADC-L404-22 | TEG | 1 | 08 | 多模跳线 | 1 | 3 | / | KGF.00.14,40U:MM-ODF:TEG-1/08 | KGF.00.14,08U:ADC-L404-22:TEG-1/08 | TAS
KGF | 00 | 14 | 40U | MM | ODF | MM-ODF | TEG | 1 | 09 | KGF | 00 | 14 | 13U | ADC-L404 | 23 | ADC-L404-23 | TEG | 1 | 05 | 多模跳线 | 1 | 3 | / | KGF.00.14,40U:MM-ODF:TEG-1/09 | KGF.00.14,13U:ADC-L404-23:TEG-1/05 | TAS
KGF | 00 | 14 | 40U | MM | ODF | MM-ODF | TEG | 1 | 10 | KGF | 00 | 14 | 13U | ADC-L404 | 23 | ADC-L404-23 | TEG | 1 | 06 | 多模跳线 | 1 | 3 | / | KGF.00.14,40U:MM-ODF:TEG-1/10 | KGF.00.14,13U:ADC-L404-23:TEG-1/06 | TAS
KGF | 00 | 14 | 40U | MM | ODF | MM-ODF | TEG | 1 | 11 | KGF | 00 | 14 | 13U | ADC-L404 | 23 | ADC-L404-23 | TEG | 1 | 07 | 多模跳线 | 1 | 3 | / | KGF.00.14,40U:MM-ODF:TEG-1/11 | KGF.00.14,13U:ADC-L404-23:TEG-1/07 | TAS
KGF | 00 | 14 | 40U | MM | ODF | MM-ODF | TEG | 1 | 12 | KGF | 00 | 14 | 13U | ADC-L404 | 23 | ADC-L404-23 | TEG | 1 | 08 | 多模跳线 | 1 | 3 | / | KGF.00.14,40U:MM-ODF:TEG-1/12 | KGF.00.14,13U:ADC-L404-23:TEG-1/08 | TAS
KGF | 00 | 14 | 40U | MM | ODF | MM-ODF | TEG | 1 | 13 | KGF | 00 | 14 | 18U | ADC-L404 | 24 | ADC-L404-24 | TEG | 1 | 05 | 多模跳线 | 1 | 3 | / | KGF.00.14,40U:MM-ODF:TEG-1/13 | KGF.00.14,18U:ADC-L404-24:TEG-1/05 | TAS
KGF | 00 | 14 | 40U | MM | ODF | MM-ODF | TEG | 1 | 14 | KGF | 00 | 14 | 18U | ADC-L404 | 24 | ADC-L404-24 | TEG | 1 | 06 | 多模跳线 | 1 | 3 | / | KGF.00.14,40U:MM-ODF:TEG-1/14 | KGF.00.14,18U:ADC-L404-24:TEG-1/06 | TAS
KGF | 00 | 14 | 40U | MM | ODF | MM-ODF | TEG | 1 | 15 | KGF | 00 | 14 | 18U | ADC-L404 | 24 | ADC-L404-24 | TEG | 1 | 07 | 多模跳线 | 1 | 3 | / | KGF.00.14,40U:MM-ODF:TEG-1/15 | KGF.00.14,18U:ADC-L404-24:TEG-1/07 | TAS
KGF | 00 | 14 | 40U | MM | ODF | MM-ODF | TEG | 1 | 16 | KGF | 00 | 14 | 18U | ADC-L404 | 24 | ADC-L404-24 | TEG | 1 | 08 | 多模跳线 | 1 | 3 | / | KGF.00.14,40U:MM-ODF:TEG-1/16 | KGF.00.14,18U:ADC-L404-24:TEG-1/08 | TAS
KGF | 00 | 15 | 42U | MM | ODF | MM-ODF | TEG | 1 | 01 | KGF | 00 | 15 | 03U | ADC-L404 | 25 | ADC-L404-25 | TEG | 1 | 01 | 多模跳线 | 1 | 3 | / | KGF.00.15,42U:MM-ODF:TEG-1/01 | KGF.00.15,03U:ADC-L404-25:TEG-1/01 | CW1-04
KGF | 00 | 15 | 42U | MM | ODF | MM-ODF | TEG | 1 | 02 | KGF | 00 | 15 | 03U | ADC-L404 | 25 | ADC-L404-25 | TEG | 1 | 02 | 多模跳线 | 1 | 3 | / | KGF.00.15,42U:MM-ODF:TEG-1/02 | KGF.00.15,03U:ADC-L404-25:TEG-1/02 | CW1-04
KGF | 00 | 15 | 42U | MM | ODF | MM-ODF | TEG | 1 | 03 | KGF | 00 | 15 | 03U | ADC-L404 | 25 | ADC-L404-25 | TEG | 1 | 03 | 多模跳线 | 1 | 3 | / | KGF.00.15,42U:MM-ODF:TEG-1/03 | KGF.00.15,03U:ADC-L404-25:TEG-1/03 | CW1-04
KGF | 00 | 15 | 42U | MM | ODF | MM-ODF | TEG | 1 | 04 | KGF | 00 | 15 | 03U | ADC-L404 | 25 | ADC-L404-25 | TEG | 1 | 04 | 多模跳线 | 1 | 3 | / | KGF.00.15,42U:MM-ODF:TEG-1/04 | KGF.00.15,03U:ADC-L404-25:TEG-1/04 | CW1-04
KGF | 00 | 15 | 42U | MM | ODF | MM-ODF | TEG | 1 | 05 | KGF | 00 | 15 | 08U | ADC-L404 | 26 | ADC-L404-26 | TEG | 1 | 01 | 多模跳线 | 1 | 3 | / | KGF.00.15,42U:MM-ODF:TEG-1/05 | KGF.00.15,08U:ADC-L404-26:TEG-1/01 | CW1-04
KGF | 00 | 15 | 42U | MM | ODF | MM-ODF | TEG | 1 | 06 | KGF | 00 | 15 | 08U | ADC-L404 | 26 | ADC-L404-26 | TEG | 1 | 02 | 多模跳线 | 1 | 3 | / | KGF.00.15,42U:MM-ODF:TEG-1/06 | KGF.00.15,08U:ADC-L404-26:TEG-1/02 | CW1-04
KGF | 00 | 15 | 42U | MM | ODF | MM-ODF | TEG | 1 | 07 | KGF | 00 | 15 | 08U | ADC-L404 | 26 | ADC-L404-26 | TEG | 1 | 03 | 多模跳线 | 1 | 3 | / | KGF.00.15,42U:MM-ODF:TEG-1/07 | KGF.00.15,08U:ADC-L404-26:TEG-1/03 | CW1-04
KGF | 00 | 15 | 42U | MM | ODF | MM-ODF | TEG | 1 | 08 | KGF | 00 | 15 | 08U | ADC-L404 | 26 | ADC-L404-26 | TEG | 1 | 04 | 多模跳线 | 1 | 3 | / | KGF.00.15,42U:MM-ODF:TEG-1/08 | KGF.00.15,08U:ADC-L404-26:TEG-1/04 | CW1-04
KGF | 00 | 15 | 42U | MM | ODF | MM-ODF | TEG | 1 | 09 | KGF | 00 | 15 | 13U | ADC-L404 | 27 | ADC-L404-27 | TEG | 1 | 01 | 多模跳线 | 1 | 3 | / | KGF.00.15,42U:MM-ODF:TEG-1/09 | KGF.00.15,13U:ADC-L404-27:TEG-1/01 | CW1-04
KGF | 00 | 15 | 42U | MM | ODF | MM-ODF | TEG | 1 | 10 | KGF | 00 | 15 | 13U | ADC-L404 | 27 | ADC-L404-27 | TEG | 1 | 02 | 多模跳线 | 1 | 3 | / | KGF.00.15,42U:MM-ODF:TEG-1/10 | KGF.00.15,13U:ADC-L404-27:TEG-1/02 | CW1-04
KGF | 00 | 15 | 42U | MM | ODF | MM-ODF | TEG | 1 | 11 | KGF | 00 | 15 | 13U | ADC-L404 | 27 | ADC-L404-27 | TEG | 1 | 03 | 多模跳线 | 1 | 3 | / | KGF.00.15,42U:MM-ODF:TEG-1/11 | KGF.00.15,13U:ADC-L404-27:TEG-1/03 | CW1-04
KGF | 00 | 15 | 42U | MM | ODF | MM-ODF | TEG | 1 | 12 | KGF | 00 | 15 | 13U | ADC-L404 | 27 | ADC-L404-27 | TEG | 1 | 04 | 多模跳线 | 1 | 3 | / | KGF.00.15,42U:MM-ODF:TEG-1/12 | KGF.00.15,13U:ADC-L404-27:TEG-1/04 | CW1-04
KGF | 00 | 15 | 42U | MM | ODF | MM-ODF | TEG | 1 | 13 | KGF | 00 | 15 | 18U | ADC-L404 | 28 | ADC-L404-28 | TEG | 1 | 01 | 多模跳线 | 1 | 3 | / | KGF.00.15,42U:MM-ODF:TEG-1/13 | KGF.00.15,18U:ADC-L404-28:TEG-1/01 | CW1-04
KGF | 00 | 15 | 42U | MM | ODF | MM-ODF | TEG | 1 | 14 | KGF | 00 | 15 | 18U | ADC-L404 | 28 | ADC-L404-28 | TEG | 1 | 02 | 多模跳线 | 1 | 3 | / | KGF.00.15,42U:MM-ODF:TEG-1/14 | KGF.00.15,18U:ADC-L404-28:TEG-1/02 | CW1-04
KGF | 00 | 15 | 42U | MM | ODF | MM-ODF | TEG | 1 | 15 | KGF | 00 | 15 | 18U | ADC-L404 | 28 | ADC-L404-28 | TEG | 1 | 03 | 多模跳线 | 1 | 3 | / | KGF.00.15,42U:MM-ODF:TEG-1/15 | KGF.00.15,18U:ADC-L404-28:TEG-1/03 | CW1-04
KGF | 00 | 15 | 42U | MM | ODF | MM-ODF | TEG | 1 | 16 | KGF | 00 | 15 | 18U | ADC-L404 | 28 | ADC-L404-28 | TEG | 1 | 04 | 多模跳线 | 1 | 3 | / | KGF.00.15,42U:MM-ODF:TEG-1/16 | KGF.00.15,18U:ADC-L404-28:TEG-1/04 | CW1-04
KGF | 00 | 15 | 41U | MM | ODF | MM-ODF | TEG | 1 | 01 | KGF | 00 | 15 | 03U | ADC-L404 | 25 | ADC-L404-25 | TEG | 1 | 09 | 多模跳线 | 1 | 3 | / | KGF.00.15,41U:MM-ODF:TEG-1/01 | KGF.00.15,03U:ADC-L404-25:TEG-1/09 | CW1-05
KGF | 00 | 15 | 41U | MM | ODF | MM-ODF | TEG | 1 | 02 | KGF | 00 | 15 | 03U | ADC-L404 | 25 | ADC-L404-25 | TEG | 1 | 10 | 多模跳线 | 1 | 3 | / | KGF.00.15,41U:MM-ODF:TEG-1/02 | KGF.00.15,03U:ADC-L404-25:TEG-1/10 | CW1-05
KGF | 00 | 15 | 41U | MM | ODF | MM-ODF | TEG | 1 | 03 | KGF | 00 | 15 | 08U | ADC-L404 | 26 | ADC-L404-26 | TEG | 1 | 09 | 多模跳线 | 1 | 3 | / | KGF.00.15,41U:MM-ODF:TEG-1/03 | KGF.00.15,08U:ADC-L404-26:TEG-1/09 | CW1-05
KGF | 00 | 15 | 41U | MM | ODF | MM-ODF | TEG | 1 | 04 | KGF | 00 | 15 | 08U | ADC-L404 | 26 | ADC-L404-26 | TEG | 1 | 10 | 多模跳线 | 1 | 3 | / | KGF.00.15,41U:MM-ODF:TEG-1/04 | KGF.00.15,08U:ADC-L404-26:TEG-1/10 | CW1-05
KGF | 00 | 15 | 41U | MM | ODF | MM-ODF | TEG | 1 | 05 | KGF | 00 | 15 | 13U | ADC-L404 | 27 | ADC-L404-27 | TEG | 1 | 09 | 多模跳线 | 1 | 3 | / | KGF.00.15,41U:MM-ODF:TEG-1/05 | KGF.00.15,13U:ADC-L404-27:TEG-1/09 | CW1-05
KGF | 00 | 15 | 41U | MM | ODF | MM-ODF | TEG | 1 | 06 | KGF | 00 | 15 | 13U | ADC-L404 | 27 | ADC-L404-27 | TEG | 1 | 10 | 多模跳线 | 1 | 3 | / | KGF.00.15,41U:MM-ODF:TEG-1/06 | KGF.00.15,13U:ADC-L404-27:TEG-1/10 | CW1-05
KGF | 00 | 15 | 41U | MM | ODF | MM-ODF | TEG | 1 | 07 | KGF | 00 | 15 | 18U | ADC-L404 | 28 | ADC-L404-28 | TEG | 1 | 09 | 多模跳线 | 1 | 3 | / | KGF.00.15,41U:MM-ODF:TEG-1/07 | KGF.00.15,18U:ADC-L404-28:TEG-1/09 | CW1-05
KGF | 00 | 15 | 41U | MM | ODF | MM-ODF | TEG | 1 | 08 | KGF | 00 | 15 | 18U | ADC-L404 | 28 | ADC-L404-28 | TEG | 1 | 10 | 多模跳线 | 1 | 3 | / | KGF.00.15,41U:MM-ODF:TEG-1/08 | KGF.00.15,18U:ADC-L404-28:TEG-1/10 | CW1-05
KGF | 00 | 15 | 40U | MM | ODF | MM-ODF | TEG | 1 | 01 | KGF | 00 | 15 | 03U | ADC-L404 | 25 | ADC-L404-25 | TEG | 1 | 05 | 多模跳线 | 1 | 3 | / | KGF.00.15,40U:MM-ODF:TEG-1/01 | KGF.00.15,03U:ADC-L404-25:TEG-1/05 | TAS
KGF | 00 | 15 | 40U | MM | ODF | MM-ODF | TEG | 1 | 02 | KGF | 00 | 15 | 03U | ADC-L404 | 25 | ADC-L404-25 | TEG | 1 | 06 | 多模跳线 | 1 | 3 | / | KGF.00.15,40U:MM-ODF:TEG-1/02 | KGF.00.15,03U:ADC-L404-25:TEG-1/06 | TAS
KGF | 00 | 15 | 40U | MM | ODF | MM-ODF | TEG | 1 | 03 | KGF | 00 | 15 | 03U | ADC-L404 | 25 | ADC-L404-25 | TEG | 1 | 07 | 多模跳线 | 1 | 3 | / | KGF.00.15,40U:MM-ODF:TEG-1/03 | KGF.00.15,03U:ADC-L404-25:TEG-1/07 | TAS
KGF | 00 | 15 | 40U | MM | ODF | MM-ODF | TEG | 1 | 04 | KGF | 00 | 15 | 03U | ADC-L404 | 25 | ADC-L404-25 | TEG | 1 | 08 | 多模跳线 | 1 | 3 | / | KGF.00.15,40U:MM-ODF:TEG-1/04 | KGF.00.15,03U:ADC-L404-25:TEG-1/08 | TAS
KGF | 00 | 15 | 40U | MM | ODF | MM-ODF | TEG | 1 | 05 | KGF | 00 | 15 | 08U | ADC-L404 | 26 | ADC-L404-26 | TEG | 1 | 05 | 多模跳线 | 1 | 3 | / | KGF.00.15,40U:MM-ODF:TEG-1/05 | KGF.00.15,08U:ADC-L404-26:TEG-1/05 | TAS
KGF | 00 | 15 | 40U | MM | ODF | MM-ODF | TEG | 1 | 06 | KGF | 00 | 15 | 08U | ADC-L404 | 26 | ADC-L404-26 | TEG | 1 | 06 | 多模跳线 | 1 | 3 | / | KGF.00.15,40U:MM-ODF:TEG-1/06 | KGF.00.15,08U:ADC-L404-26:TEG-1/06 | TAS
KGF | 00 | 15 | 40U | MM | ODF | MM-ODF | TEG | 1 | 07 | KGF | 00 | 15 | 08U | ADC-L404 | 26 | ADC-L404-26 | TEG | 1 | 07 | 多模跳线 | 1 | 3 | / | KGF.00.15,40U:MM-ODF:TEG-1/07 | KGF.00.15,08U:ADC-L404-26:TEG-1/07 | TAS
KGF | 00 | 15 | 40U | MM | ODF | MM-ODF | TEG | 1 | 08 | KGF | 00 | 15 | 08U | ADC-L404 | 26 | ADC-L404-26 | TEG | 1 | 08 | 多模跳线 | 1 | 3 | / | KGF.00.15,40U:MM-ODF:TEG-1/08 | KGF.00.15,08U:ADC-L404-26:TEG-1/08 | TAS
KGF | 00 | 15 | 40U | MM | ODF | MM-ODF | TEG | 1 | 09 | KGF | 00 | 15 | 13U | ADC-L404 | 27 | ADC-L404-27 | TEG | 1 | 05 | 多模跳线 | 1 | 3 | / | KGF.00.15,40U:MM-ODF:TEG-1/09 | KGF.00.15,13U:ADC-L404-27:TEG-1/05 | TAS
KGF | 00 | 15 | 40U | MM | ODF | MM-ODF | TEG | 1 | 10 | KGF | 00 | 15 | 13U | ADC-L404 | 27 | ADC-L404-27 | TEG | 1 | 06 | 多模跳线 | 1 | 3 | / | KGF.00.15,40U:MM-ODF:TEG-1/10 | KGF.00.15,13U:ADC-L404-27:TEG-1/06 | TAS
KGF | 00 | 15 | 40U | MM | ODF | MM-ODF | TEG | 1 | 11 | KGF | 00 | 15 | 13U | ADC-L404 | 27 | ADC-L404-27 | TEG | 1 | 07 | 多模跳线 | 1 | 3 | / | KGF.00.15,40U:MM-ODF:TEG-1/11 | KGF.00.15,13U:ADC-L404-27:TEG-1/07 | TAS
KGF | 00 | 15 | 40U | MM | ODF | MM-ODF | TEG | 1 | 12 | KGF | 00 | 15 | 13U | ADC-L404 | 27 | ADC-L404-27 | TEG | 1 | 08 | 多模跳线 | 1 | 3 | / | KGF.00.15,40U:MM-ODF:TEG-1/12 | KGF.00.15,13U:ADC-L404-27:TEG-1/08 | TAS
KGF | 00 | 15 | 40U | MM | ODF | MM-ODF | TEG | 1 | 13 | KGF | 00 | 15 | 18U | ADC-L404 | 28 | ADC-L404-28 | TEG | 1 | 05 | 多模跳线 | 1 | 3 | / | KGF.00.15,40U:MM-ODF:TEG-1/13 | KGF.00.15,18U:ADC-L404-28:TEG-1/05 | TAS
KGF | 00 | 15 | 40U | MM | ODF | MM-ODF | TEG | 1 | 14 | KGF | 00 | 15 | 18U | ADC-L404 | 28 | ADC-L404-28 | TEG | 1 | 06 | 多模跳线 | 1 | 3 | / | KGF.00.15,40U:MM-ODF:TEG-1/14 | KGF.00.15,18U:ADC-L404-28:TEG-1/06 | TAS
KGF | 00 | 15 | 40U | MM | ODF | MM-ODF | TEG | 1 | 15 | KGF | 00 | 15 | 18U | ADC-L404 | 28 | ADC-L404-28 | TEG | 1 | 07 | 多模跳线 | 1 | 3 | / | KGF.00.15,40U:MM-ODF:TEG-1/15 | KGF.00.15,18U:ADC-L404-28:TEG-1/07 | TAS
KGF | 00 | 15 | 40U | MM | ODF | MM-ODF | TEG | 1 | 16 | KGF | 00 | 15 | 18U | ADC-L404 | 28 | ADC-L404-28 | TEG | 1 | 08 | 多模跳线 | 1 | 3 | / | KGF.00.15,40U:MM-ODF:TEG-1/16 | KGF.00.15,18U:ADC-L404-28:TEG-1/08 | TAS
KGF | 00 | 16 | 42U | MM | ODF | MM-ODF | TEG | 1 | 01 | KGF | 00 | 16 | 03U | ADC-L404 | 31 | ADC-L404-31 | TEG | 1 | 01 | 多模跳线 | 1 | 3 | / | KGF.00.16,42U:MM-ODF:TEG-1/01 | KGF.00.16,03U:ADC-L404-31:TEG-1/01 | CW1-04
KGF | 00 | 16 | 42U | MM | ODF | MM-ODF | TEG | 1 | 02 | KGF | 00 | 16 | 03U | ADC-L404 | 31 | ADC-L404-31 | TEG | 1 | 02 | 多模跳线 | 1 | 3 | / | KGF.00.16,42U:MM-ODF:TEG-1/02 | KGF.00.16,03U:ADC-L404-31:TEG-1/02 | CW1-04
KGF | 00 | 16 | 42U | MM | ODF | MM-ODF | TEG | 1 | 03 | KGF | 00 | 16 | 03U | ADC-L404 | 31 | ADC-L404-31 | TEG | 1 | 03 | 多模跳线 | 1 | 3 | / | KGF.00.16,42U:MM-ODF:TEG-1/03 | KGF.00.16,03U:ADC-L404-31:TEG-1/03 | CW1-04
KGF | 00 | 16 | 42U | MM | ODF | MM-ODF | TEG | 1 | 04 | KGF | 00 | 16 | 03U | ADC-L404 | 31 | ADC-L404-31 | TEG | 1 | 04 | 多模跳线 | 1 | 3 | / | KGF.00.16,42U:MM-ODF:TEG-1/04 | KGF.00.16,03U:ADC-L404-31:TEG-1/04 | CW1-04
KGF | 00 | 16 | 42U | MM | ODF | MM-ODF | TEG | 1 | 05 | KGF | 00 | 16 | 08U | ADC-L404 | 32 | ADC-L404-32 | TEG | 1 | 01 | 多模跳线 | 1 | 3 | / | KGF.00.16,42U:MM-ODF:TEG-1/05 | KGF.00.16,08U:ADC-L404-32:TEG-1/01 | CW1-04
KGF | 00 | 16 | 42U | MM | ODF | MM-ODF | TEG | 1 | 06 | KGF | 00 | 16 | 08U | ADC-L404 | 32 | ADC-L404-32 | TEG | 1 | 02 | 多模跳线 | 1 | 3 | / | KGF.00.16,42U:MM-ODF:TEG-1/06 | KGF.00.16,08U:ADC-L404-32:TEG-1/02 | CW1-04
KGF | 00 | 16 | 42U | MM | ODF | MM-ODF | TEG | 1 | 07 | KGF | 00 | 16 | 08U | ADC-L404 | 32 | ADC-L404-32 | TEG | 1 | 03 | 多模跳线 | 1 | 3 | / | KGF.00.16,42U:MM-ODF:TEG-1/07 | KGF.00.16,08U:ADC-L404-32:TEG-1/03 | CW1-04
KGF | 00 | 16 | 42U | MM | ODF | MM-ODF | TEG | 1 | 08 | KGF | 00 | 16 | 08U | ADC-L404 | 32 | ADC-L404-32 | TEG | 1 | 04 | 多模跳线 | 1 | 3 | / | KGF.00.16,42U:MM-ODF:TEG-1/08 | KGF.00.16,08U:ADC-L404-32:TEG-1/04 | CW1-04
KGF | 00 | 16 | 42U | MM | ODF | MM-ODF | TEG | 1 | 09 | KGF | 00 | 16 | 13U | ADC-L404 | 33 | ADC-L404-33 | TEG | 1 | 01 | 多模跳线 | 1 | 3 | / | KGF.00.16,42U:MM-ODF:TEG-1/09 | KGF.00.16,13U:ADC-L404-33:TEG-1/01 | CW1-04
KGF | 00 | 16 | 42U | MM | ODF | MM-ODF | TEG | 1 | 10 | KGF | 00 | 16 | 13U | ADC-L404 | 33 | ADC-L404-33 | TEG | 1 | 02 | 多模跳线 | 1 | 3 | / | KGF.00.16,42U:MM-ODF:TEG-1/10 | KGF.00.16,13U:ADC-L404-33:TEG-1/02 | CW1-04
KGF | 00 | 16 | 42U | MM | ODF | MM-ODF | TEG | 1 | 11 | KGF | 00 | 16 | 13U | ADC-L404 | 33 | ADC-L404-33 | TEG | 1 | 03 | 多模跳线 | 1 | 3 | / | KGF.00.16,42U:MM-ODF:TEG-1/11 | KGF.00.16,13U:ADC-L404-33:TEG-1/03 | CW1-04
KGF | 00 | 16 | 42U | MM | ODF | MM-ODF | TEG | 1 | 12 | KGF | 00 | 16 | 13U | ADC-L404 | 33 | ADC-L404-33 | TEG | 1 | 04 | 多模跳线 | 1 | 3 | / | KGF.00.16,42U:MM-ODF:TEG-1/12 | KGF.00.16,13U:ADC-L404-33:TEG-1/04 | CW1-04
KGF | 00 | 16 | 41U | MM | ODF | MM-ODF | TEG | 1 | 01 | KGF | 00 | 16 | 03U | ADC-L404 | 31 | ADC-L404-31 | TEG | 1 | 09 | 多模跳线 | 1 | 3 | / | KGF.00.16,41U:MM-ODF:TEG-1/01 | KGF.00.16,03U:ADC-L404-31:TEG-1/09 | CW1-05
KGF | 00 | 16 | 41U | MM | ODF | MM-ODF | TEG | 1 | 02 | KGF | 00 | 16 | 03U | ADC-L404 | 31 | ADC-L404-31 | TEG | 1 | 10 | 多模跳线 | 1 | 3 | / | KGF.00.16,41U:MM-ODF:TEG-1/02 | KGF.00.16,03U:ADC-L404-31:TEG-1/10 | CW1-05
KGF | 00 | 16 | 41U | MM | ODF | MM-ODF | TEG | 1 | 03 | KGF | 00 | 16 | 08U | ADC-L404 | 32 | ADC-L404-32 | TEG | 1 | 09 | 多模跳线 | 1 | 3 | / | KGF.00.16,41U:MM-ODF:TEG-1/03 | KGF.00.16,08U:ADC-L404-32:TEG-1/09 | CW1-05
KGF | 00 | 16 | 41U | MM | ODF | MM-ODF | TEG | 1 | 04 | KGF | 00 | 16 | 08U | ADC-L404 | 32 | ADC-L404-32 | TEG | 1 | 10 | 多模跳线 | 1 | 3 | / | KGF.00.16,41U:MM-ODF:TEG-1/04 | KGF.00.16,08U:ADC-L404-32:TEG-1/10 | CW1-05
KGF | 00 | 16 | 41U | MM | ODF | MM-ODF | TEG | 1 | 05 | KGF | 00 | 16 | 13U | ADC-L404 | 33 | ADC-L404-33 | TEG | 1 | 09 | 多模跳线 | 1 | 3 | / | KGF.00.16,41U:MM-ODF:TEG-1/05 | KGF.00.16,13U:ADC-L404-33:TEG-1/09 | CW1-05
KGF | 00 | 16 | 41U | MM | ODF | MM-ODF | TEG | 1 | 06 | KGF | 00 | 16 | 13U | ADC-L404 | 33 | ADC-L404-33 | TEG | 1 | 10 | 多模跳线 | 1 | 3 | / | KGF.00.16,41U:MM-ODF:TEG-1/06 | KGF.00.16,13U:ADC-L404-33:TEG-1/10 | CW1-05
KGF | 00 | 16 | 40U | MM | ODF | MM-ODF | TEG | 1 | 01 | KGF | 00 | 16 | 03U | ADC-L404 | 31 | ADC-L404-31 | TEG | 1 | 05 | 多模跳线 | 1 | 3 | / | KGF.00.16,40U:MM-ODF:TEG-1/01 | KGF.00.16,03U:ADC-L404-31:TEG-1/05 | TAS
KGF | 00 | 16 | 40U | MM | ODF | MM-ODF | TEG | 1 | 02 | KGF | 00 | 16 | 03U | ADC-L404 | 31 | ADC-L404-31 | TEG | 1 | 06 | 多模跳线 | 1 | 3 | / | KGF.00.16,40U:MM-ODF:TEG-1/02 | KGF.00.16,03U:ADC-L404-31:TEG-1/06 | TAS
KGF | 00 | 16 | 40U | MM | ODF | MM-ODF | TEG | 1 | 03 | KGF | 00 | 16 | 03U | ADC-L404 | 31 | ADC-L404-31 | TEG | 1 | 07 | 多模跳线 | 1 | 3 | / | KGF.00.16,40U:MM-ODF:TEG-1/03 | KGF.00.16,03U:ADC-L404-31:TEG-1/07 | TAS
KGF | 00 | 16 | 40U | MM | ODF | MM-ODF | TEG | 1 | 04 | KGF | 00 | 16 | 03U | ADC-L404 | 31 | ADC-L404-31 | TEG | 1 | 08 | 多模跳线 | 1 | 3 | / | KGF.00.16,40U:MM-ODF:TEG-1/04 | KGF.00.16,03U:ADC-L404-31:TEG-1/08 | TAS
KGF | 00 | 16 | 40U | MM | ODF | MM-ODF | TEG | 1 | 05 | KGF | 00 | 16 | 08U | ADC-L404 | 32 | ADC-L404-32 | TEG | 1 | 05 | 多模跳线 | 1 | 3 | / | KGF.00.16,40U:MM-ODF:TEG-1/05 | KGF.00.16,08U:ADC-L404-32:TEG-1/05 | TAS
KGF | 00 | 16 | 40U | MM | ODF | MM-ODF | TEG | 1 | 06 | KGF | 00 | 16 | 08U | ADC-L404 | 32 | ADC-L404-32 | TEG | 1 | 06 | 多模跳线 | 1 | 3 | / | KGF.00.16,40U:MM-ODF:TEG-1/06 | KGF.00.16,08U:ADC-L404-32:TEG-1/06 | TAS
KGF | 00 | 16 | 40U | MM | ODF | MM-ODF | TEG | 1 | 07 | KGF | 00 | 16 | 08U | ADC-L404 | 32 | ADC-L404-32 | TEG | 1 | 07 | 多模跳线 | 1 | 3 | / | KGF.00.16,40U:MM-ODF:TEG-1/07 | KGF.00.16,08U:ADC-L404-32:TEG-1/07 | TAS
KGF | 00 | 16 | 40U | MM | ODF | MM-ODF | TEG | 1 | 08 | KGF | 00 | 16 | 08U | ADC-L404 | 32 | ADC-L404-32 | TEG | 1 | 08 | 多模跳线 | 1 | 3 | / | KGF.00.16,40U:MM-ODF:TEG-1/08 | KGF.00.16,08U:ADC-L404-32:TEG-1/08 | TAS
KGF | 00 | 16 | 40U | MM | ODF | MM-ODF | TEG | 1 | 09 | KGF | 00 | 16 | 13U | ADC-L404 | 33 | ADC-L404-33 | TEG | 1 | 05 | 多模跳线 | 1 | 3 | / | KGF.00.16,40U:MM-ODF:TEG-1/09 | KGF.00.16,13U:ADC-L404-33:TEG-1/05 | TAS
KGF | 00 | 16 | 40U | MM | ODF | MM-ODF | TEG | 1 | 10 | KGF | 00 | 16 | 13U | ADC-L404 | 33 | ADC-L404-33 | TEG | 1 | 06 | 多模跳线 | 1 | 3 | / | KGF.00.16,40U:MM-ODF:TEG-1/10 | KGF.00.16,13U:ADC-L404-33:TEG-1/06 | TAS
KGF | 00 | 16 | 40U | MM | ODF | MM-ODF | TEG | 1 | 11 | KGF | 00 | 16 | 13U | ADC-L404 | 33 | ADC-L404-33 | TEG | 1 | 07 | 多模跳线 | 1 | 3 | / | KGF.00.16,40U:MM-ODF:TEG-1/11 | KGF.00.16,13U:ADC-L404-33:TEG-1/07 | TAS
KGF | 00 | 16 | 40U | MM | ODF | MM-ODF | TEG | 1 | 12 | KGF | 00 | 16 | 13U | ADC-L404 | 33 | ADC-L404-33 | TEG | 1 | 08 | 多模跳线 | 1 | 3 | / | KGF.00.16,40U:MM-ODF:TEG-1/12 | KGF.00.16,13U:ADC-L404-33:TEG-1/08 | TAS
KGF | 00 | 16 | 38U | SW1 | 5 | SW1-5 | EG | 1 | 01 | KGF | 00 | 14 | 03U | ADC-L404 | 21 | ADC-L404-21 | EG | 1 | 21 | Cat.6 | 1 | 12 | / | KGF.00.16,38U:SW1-5:EG-1/01 | KGF.00.14,03U:ADC-L404-21:EG-1/21
KGF | 00 | 16 | 38U | SW1 | 5 | SW1-5 | EG | 1 | 02 | KGF | 00 | 14 | 08U | ADC-L404 | 22 | ADC-L404-22 | EG | 1 | 21 | Cat.6 | 1 | 12 | / | KGF.00.16,38U:SW1-5:EG-1/02 | KGF.00.14,08U:ADC-L404-22:EG-1/21
KGF | 00 | 16 | 38U | SW1 | 5 | SW1-5 | EG | 1 | 03 | KGF | 00 | 14 | 13U | ADC-L404 | 23 | ADC-L404-23 | EG | 1 | 21 | Cat.6 | 1 | 12 | / | KGF.00.16,38U:SW1-5:EG-1/03 | KGF.00.14,13U:ADC-L404-23:EG-1/21
KGF | 00 | 16 | 38U | SW1 | 5 | SW1-5 | EG | 1 | 04 | KGF | 00 | 14 | 18U | ADC-L404 | 24 | ADC-L404-24 | EG | 1 | 21 | Cat.6 | 1 | 12 | / | KGF.00.16,38U:SW1-5:EG-1/04 | KGF.00.14,18U:ADC-L404-24:EG-1/21
KGF | 00 | 16 | 38U | SW1 | 5 | SW1-5 | EG | 1 | 05 | KGF | 00 | 15 | 03U | ADC-L404 | 25 | ADC-L404-25 | EG | 1 | 21 | Cat.6 | 1 | 11 | / | KGF.00.16,38U:SW1-5:EG-1/05 | KGF.00.15,03U:ADC-L404-25:EG-1/21
KGF | 00 | 16 | 38U | SW1 | 5 | SW1-5 | EG | 1 | 06 | KGF | 00 | 15 | 08U | ADC-L404 | 26 | ADC-L404-26 | EG | 1 | 21 | Cat.6 | 1 | 11 | / | KGF.00.16,38U:SW1-5:EG-1/06 | KGF.00.15,08U:ADC-L404-26:EG-1/21
KGF | 00 | 16 | 38U | SW1 | 5 | SW1-5 | EG | 1 | 07 | KGF | 00 | 15 | 13U | ADC-L404 | 27 | ADC-L404-27 | EG | 1 | 21 | Cat.6 | 1 | 11 | / | KGF.00.16,38U:SW1-5:EG-1/07 | KGF.00.15,13U:ADC-L404-27:EG-1/21
KGF | 00 | 16 | 38U | SW1 | 5 | SW1-5 | EG | 1 | 08 | KGF | 00 | 15 | 18U | ADC-L404 | 28 | ADC-L404-28 | EG | 1 | 21 | Cat.6 | 1 | 11 | / | KGF.00.16,38U:SW1-5:EG-1/08 | KGF.00.15,18U:ADC-L404-28:EG-1/21
KGF | 00 | 16 | 38U | SW1 | 5 | SW1-5 | EG | 1 | 09 | KGF | 00 | 16 | 03U | ADC-L404 | 29 | ADC-L404-29 | EG | 1 | 21 | Cat.6 | 1 | 3 | / | KGF.00.16,38U:SW1-5:EG-1/09 | KGF.00.16,03U:ADC-L404-29:EG-1/21
KGF | 00 | 16 | 38U | SW1 | 5 | SW1-5 | EG | 1 | 10 | KGF | 00 | 16 | 08U | ADC-L404 | 30 | ADC-L404-30 | EG | 1 | 21 | Cat.6 | 1 | 3 | / | KGF.00.16,38U:SW1-5:EG-1/10 | KGF.00.16,08U:ADC-L404-30:EG-1/21
KGF | 00 | 16 | 38U | SW1 | 5 | SW1-5 | EG | 1 | 11 | KGF | 00 | 16 | 13U | ADC-L404 | 31 | ADC-L404-31 | EG | 1 | 21 | Cat.6 | 1 | 3 | / | KGF.00.16,38U:SW1-5:EG-1/11 | KGF.00.16,13U:ADC-L404-31:EG-1/21
KGF | 00 | 16 | 38U | SW1 | 5 | SW1-5 | EG | 1 | 12 | KGF | 00 | 17 | 03U | ADC-L404 | 32 | ADC-L404-32 | EG | 1 | 21 | Cat.6 | 1 | 11 | / | KGF.00.16,38U:SW1-5:EG-1/12 | KGF.00.17,03U:ADC-L404-32:EG-1/21
KGF | 00 | 16 | 38U | SW1 | 5 | SW1-5 | EG | 1 | 13 | KGF | 00 | 17 | 08U | ADC-L404 | 33 | ADC-L404-33 | EG | 1 | 21 | Cat.6 | 1 | 11 | / | KGF.00.16,38U:SW1-5:EG-1/13 | KGF.00.17,08U:ADC-L404-33:EG-1/21
KGF | 00 | 16 | 38U | SW1 | 5 | SW1-5 | EG | 1 | 14 | KGF | 00 | 17 | 13U | ADC-L404 | 34 | ADC-L404-34 | EG | 1 | 21 | Cat.6 | 1 | 11 | / | KGF.00.16,38U:SW1-5:EG-1/14 | KGF.00.17,13U:ADC-L404-34:EG-1/21
KGF | 00 | 16 | 38U | SW1 | 5 | SW1-5 | EG | 1 | 15 | KGF | 00 | 18 | 03U | ADC-L404 | 35 | ADC-L404-35 | EG | 1 | 21 | Cat.6 | 1 | 12 | / | KGF.00.16,38U:SW1-5:EG-1/15 | KGF.00.18,03U:ADC-L404-35:EG-1/21
KGF | 00 | 16 | 38U | SW1 | 5 | SW1-5 | EG | 1 | 16 | KGF | 00 | 18 | 08U | ADC-L404 | 36 | ADC-L404-36 | EG | 1 | 21 | Cat.6 | 1 | 12 | / | KGF.00.16,38U:SW1-5:EG-1/16 | KGF.00.18,08U:ADC-L404-36:EG-1/21
KGF | 00 | 16 | 38U | SW1 | 5 | SW1-5 | EG | 1 | 17 | KGF | 00 | 18 | 13U | ADC-L404 | 37 | ADC-L404-37 | EG | 1 | 21 | Cat.6 | 1 | 12 | / | KGF.00.16,38U:SW1-5:EG-1/17 | KGF.00.18,13U:ADC-L404-37:EG-1/21
KGF | 00 | 16 | 38U | SW1 | 5 | SW1-5 | EG | 1 | 18 | KGF | 00 | 19 | 03U | ADC-L404 | 38 | ADC-L404-38 | EG | 1 | 21 | Cat.6 | 1 | 13 | / | KGF.00.16,38U:SW1-5:EG-1/18 | KGF.00.19,03U:ADC-L404-38:EG-1/21
KGF | 00 | 16 | 38U | SW1 | 5 | SW1-5 | EG | 1 | 19 | KGF | 00 | 19 | 08U | ADC-L404 | 39 | ADC-L404-39 | EG | 1 | 21 | Cat.6 | 1 | 13 | / | KGF.00.16,38U:SW1-5:EG-1/19 | KGF.00.19,08U:ADC-L404-39:EG-1/21
KGF | 00 | 16 | 38U | SW1 | 5 | SW1-5 | EG | 1 | 20 | KGF | 00 | 19 | 13U | ADC-L404 | 40 | ADC-L404-40 | EG | 1 | 21 | Cat.6 | 1 | 13 | / | KGF.00.16,38U:SW1-5:EG-1/20 | KGF.00.19,13U:ADC-L404-40:EG-1/21
KGF | 00 | 16 | 36U | SW1 | 6 | SW1-6 | EG | 1 | 01 | KGF | 00 | 14 | 03U | ADC-L404 | 21 | ADC-L404-21 | EG | 1 | 21 | Cat.6 | 1 | 12 | / | KGF.00.16,36U:SW1-6:EG-1/01 | KGF.00.14,03U:ADC-L404-21:EG-1/21
KGF | 00 | 16 | 36U | SW1 | 6 | SW1-6 | EG | 1 | 02 | KGF | 00 | 14 | 08U | ADC-L404 | 22 | ADC-L404-22 | EG | 1 | 21 | Cat.6 | 1 | 12 | / | KGF.00.16,36U:SW1-6:EG-1/02 | KGF.00.14,08U:ADC-L404-22:EG-1/21
KGF | 00 | 16 | 36U | SW1 | 6 | SW1-6 | EG | 1 | 03 | KGF | 00 | 14 | 13U | ADC-L404 | 23 | ADC-L404-23 | EG | 1 | 21 | Cat.6 | 1 | 12 | / | KGF.00.16,36U:SW1-6:EG-1/03 | KGF.00.14,13U:ADC-L404-23:EG-1/21
KGF | 00 | 16 | 36U | SW1 | 6 | SW1-6 | EG | 1 | 04 | KGF | 00 | 14 | 18U | ADC-L404 | 24 | ADC-L404-24 | EG | 1 | 21 | Cat.6 | 1 | 12 | / | KGF.00.16,36U:SW1-6:EG-1/04 | KGF.00.14,18U:ADC-L404-24:EG-1/21
KGF | 00 | 16 | 36U | SW1 | 6 | SW1-6 | EG | 1 | 05 | KGF | 00 | 15 | 03U | ADC-L404 | 25 | ADC-L404-25 | EG | 1 | 21 | Cat.6 | 1 | 11 | / | KGF.00.16,36U:SW1-6:EG-1/05 | KGF.00.15,03U:ADC-L404-25:EG-1/21
KGF | 00 | 16 | 36U | SW1 | 6 | SW1-6 | EG | 1 | 06 | KGF | 00 | 15 | 08U | ADC-L404 | 26 | ADC-L404-26 | EG | 1 | 21 | Cat.6 | 1 | 11 | / | KGF.00.16,36U:SW1-6:EG-1/06 | KGF.00.15,08U:ADC-L404-26:EG-1/21
KGF | 00 | 16 | 36U | SW1 | 6 | SW1-6 | EG | 1 | 07 | KGF | 00 | 15 | 13U | ADC-L404 | 27 | ADC-L404-27 | EG | 1 | 21 | Cat.6 | 1 | 11 | / | KGF.00.16,36U:SW1-6:EG-1/07 | KGF.00.15,13U:ADC-L404-27:EG-1/21
KGF | 00 | 16 | 36U | SW1 | 6 | SW1-6 | EG | 1 | 08 | KGF | 00 | 15 | 18U | ADC-L404 | 28 | ADC-L404-28 | EG | 1 | 21 | Cat.6 | 1 | 11 | / | KGF.00.16,36U:SW1-6:EG-1/08 | KGF.00.15,18U:ADC-L404-28:EG-1/21
KGF | 00 | 16 | 36U | SW1 | 6 | SW1-6 | EG | 1 | 09 | KGF | 00 | 16 | 03U | ADC-L404 | 29 | ADC-L404-29 | EG | 1 | 21 | Cat.6 | 1 | 3 | / | KGF.00.16,36U:SW1-6:EG-1/09 | KGF.00.16,03U:ADC-L404-29:EG-1/21
KGF | 00 | 16 | 36U | SW1 | 6 | SW1-6 | EG | 1 | 10 | KGF | 00 | 16 | 08U | ADC-L404 | 30 | ADC-L404-30 | EG | 1 | 21 | Cat.6 | 1 | 3 | / | KGF.00.16,36U:SW1-6:EG-1/10 | KGF.00.16,08U:ADC-L404-30:EG-1/21
KGF | 00 | 16 | 36U | SW1 | 6 | SW1-6 | EG | 1 | 11 | KGF | 00 | 16 | 13U | ADC-L404 | 31 | ADC-L404-31 | EG | 1 | 21 | Cat.6 | 1 | 3 | / | KGF.00.16,36U:SW1-6:EG-1/11 | KGF.00.16,13U:ADC-L404-31:EG-1/21
KGF | 00 | 16 | 36U | SW1 | 6 | SW1-6 | EG | 1 | 12 | KGF | 00 | 17 | 03U | ADC-L404 | 32 | ADC-L404-32 | EG | 1 | 21 | Cat.6 | 1 | 11 | / | KGF.00.16,36U:SW1-6:EG-1/12 | KGF.00.17,03U:ADC-L404-32:EG-1/21
KGF | 00 | 16 | 36U | SW1 | 6 | SW1-6 | EG | 1 | 13 | KGF | 00 | 17 | 08U | ADC-L404 | 33 | ADC-L404-33 | EG | 1 | 21 | Cat.6 | 1 | 11 | / | KGF.00.16,36U:SW1-6:EG-1/13 | KGF.00.17,08U:ADC-L404-33:EG-1/21
KGF | 00 | 16 | 36U | SW1 | 6 | SW1-6 | EG | 1 | 14 | KGF | 00 | 17 | 13U | ADC-L404 | 34 | ADC-L404-34 | EG | 1 | 21 | Cat.6 | 1 | 11 | / | KGF.00.16,36U:SW1-6:EG-1/14 | KGF.00.17,13U:ADC-L404-34:EG-1/21
KGF | 00 | 16 | 36U | SW1 | 6 | SW1-6 | EG | 1 | 15 | KGF | 00 | 18 | 03U | ADC-L404 | 35 | ADC-L404-35 | EG | 1 | 21 | Cat.6 | 1 | 12 | / | KGF.00.16,36U:SW1-6:EG-1/15 | KGF.00.18,03U:ADC-L404-35:EG-1/21
KGF | 00 | 16 | 36U | SW1 | 6 | SW1-6 | EG | 1 | 16 | KGF | 00 | 18 | 08U | ADC-L404 | 36 | ADC-L404-36 | EG | 1 | 21 | Cat.6 | 1 | 12 | / | KGF.00.16,36U:SW1-6:EG-1/16 | KGF.00.18,08U:ADC-L404-36:EG-1/21
KGF | 00 | 16 | 36U | SW1 | 6 | SW1-6 | EG | 1 | 17 | KGF | 00 | 18 | 13U | ADC-L404 | 37 | ADC-L404-37 | EG | 1 | 21 | Cat.6 | 1 | 12 | / | KGF.00.16,36U:SW1-6:EG-1/17 | KGF.00.18,13U:ADC-L404-37:EG-1/21
KGF | 00 | 16 | 36U | SW1 | 6 | SW1-6 | EG | 1 | 18 | KGF | 00 | 19 | 03U | ADC-L404 | 38 | ADC-L404-38 | EG | 1 | 21 | Cat.6 | 1 | 13 | / | KGF.00.16,36U:SW1-6:EG-1/18 | KGF.00.19,03U:ADC-L404-38:EG-1/21
KGF | 00 | 16 | 36U | SW1 | 6 | SW1-6 | EG | 1 | 19 | KGF | 00 | 19 | 08U | ADC-L404 | 39 | ADC-L404-39 | EG | 1 | 21 | Cat.6 | 1 | 13 | / | KGF.00.16,36U:SW1-6:EG-1/19 | KGF.00.19,08U:ADC-L404-39:EG-1/21
KGF | 00 | 16 | 36U | SW1 | 6 | SW1-6 | EG | 1 | 20 | KGF | 00 | 19 | 13U | ADC-L404 | 40 | ADC-L404-40 | EG | 1 | 21 | Cat.6 | 1 | 13 | / | KGF.00.16,36U:SW1-6:EG-1/20 | KGF.00.19,13U:ADC-L404-40:EG-1/21
KGF | 00 | 17 | 42U | MM | ODF | MM-ODF | TEG | 1 | 01 | KGF | 00 | 17 | 03U | ADC-L404 | 32 | ADC-L404-32 | TEG | 1 | 01 | 多模跳线 | 1 | 3 | / | KGF.00.17,42U:MM-ODF:TEG-1/01 | KGF.00.17,03U:ADC-L404-32:TEG-1/01 | CW1-04
KGF | 00 | 17 | 42U | MM | ODF | MM-ODF | TEG | 1 | 02 | KGF | 00 | 17 | 03U | ADC-L404 | 32 | ADC-L404-32 | TEG | 1 | 02 | 多模跳线 | 1 | 3 | / | KGF.00.17,42U:MM-ODF:TEG-1/02 | KGF.00.17,03U:ADC-L404-32:TEG-1/02 | CW1-04
KGF | 00 | 17 | 42U | MM | ODF | MM-ODF | TEG | 1 | 03 | KGF | 00 | 17 | 03U | ADC-L404 | 32 | ADC-L404-32 | TEG | 1 | 03 | 多模跳线 | 1 | 3 | / | KGF.00.17,42U:MM-ODF:TEG-1/03 | KGF.00.17,03U:ADC-L404-32:TEG-1/03 | CW1-04
KGF | 00 | 17 | 42U | MM | ODF | MM-ODF | TEG | 1 | 04 | KGF | 00 | 17 | 03U | ADC-L404 | 32 | ADC-L404-32 | TEG | 1 | 04 | 多模跳线 | 1 | 3 | / | KGF.00.17,42U:MM-ODF:TEG-1/04 | KGF.00.17,03U:ADC-L404-32:TEG-1/04 | CW1-04
KGF | 00 | 17 | 42U | MM | ODF | MM-ODF | TEG | 1 | 05 | KGF | 00 | 17 | 08U | ADC-L404 | 33 | ADC-L404-33 | TEG | 1 | 01 | 多模跳线 | 1 | 3 | / | KGF.00.17,42U:MM-ODF:TEG-1/05 | KGF.00.17,08U:ADC-L404-33:TEG-1/01 | CW1-04
KGF | 00 | 17 | 42U | MM | ODF | MM-ODF | TEG | 1 | 06 | KGF | 00 | 17 | 08U | ADC-L404 | 33 | ADC-L404-33 | TEG | 1 | 02 | 多模跳线 | 1 | 3 | / | KGF.00.17,42U:MM-ODF:TEG-1/06 | KGF.00.17,08U:ADC-L404-33:TEG-1/02 | CW1-04
KGF | 00 | 17 | 42U | MM | ODF | MM-ODF | TEG | 1 | 07 | KGF | 00 | 17 | 08U | ADC-L404 | 33 | ADC-L404-33 | TEG | 1 | 03 | 多模跳线 | 1 | 3 | / | KGF.00.17,42U:MM-ODF:TEG-1/07 | KGF.00.17,08U:ADC-L404-33:TEG-1/03 | CW1-04
KGF | 00 | 17 | 42U | MM | ODF | MM-ODF | TEG | 1 | 08 | KGF | 00 | 17 | 08U | ADC-L404 | 33 | ADC-L404-33 | TEG | 1 | 04 | 多模跳线 | 1 | 3 | / | KGF.00.17,42U:MM-ODF:TEG-1/08 | KGF.00.17,08U:ADC-L404-33:TEG-1/04 | CW1-04
KGF | 00 | 17 | 42U | MM | ODF | MM-ODF | TEG | 1 | 09 | KGF | 00 | 17 | 13U | ADC-L404 | 34 | ADC-L404-34 | TEG | 1 | 01 | 多模跳线 | 1 | 3 | / | KGF.00.17,42U:MM-ODF:TEG-1/09 | KGF.00.17,13U:ADC-L404-34:TEG-1/01 | CW1-04
KGF | 00 | 17 | 42U | MM | ODF | MM-ODF | TEG | 1 | 10 | KGF | 00 | 17 | 13U | ADC-L404 | 34 | ADC-L404-34 | TEG | 1 | 02 | 多模跳线 | 1 | 3 | / | KGF.00.17,42U:MM-ODF:TEG-1/10 | KGF.00.17,13U:ADC-L404-34:TEG-1/02 | CW1-04
KGF | 00 | 17 | 42U | MM | ODF | MM-ODF | TEG | 1 | 11 | KGF | 00 | 17 | 13U | ADC-L404 | 34 | ADC-L404-34 | TEG | 1 | 03 | 多模跳线 | 1 | 3 | / | KGF.00.17,42U:MM-ODF:TEG-1/11 | KGF.00.17,13U:ADC-L404-34:TEG-1/03 | CW1-04
KGF | 00 | 17 | 42U | MM | ODF | MM-ODF | TEG | 1 | 12 | KGF | 00 | 17 | 13U | ADC-L404 | 34 | ADC-L404-34 | TEG | 1 | 04 | 多模跳线 | 1 | 3 | / | KGF.00.17,42U:MM-ODF:TEG-1/12 | KGF.00.17,13U:ADC-L404-34:TEG-1/04 | CW1-04
KGF | 00 | 17 | 41U | MM | ODF | MM-ODF | TEG | 1 | 01 | KGF | 00 | 17 | 03U | ADC-L404 | 32 | ADC-L404-32 | TEG | 1 | 09 | 多模跳线 | 1 | 3 | / | KGF.00.17,41U:MM-ODF:TEG-1/01 | KGF.00.17,03U:ADC-L404-32:TEG-1/09 | CW1-05
KGF | 00 | 17 | 41U | MM | ODF | MM-ODF | TEG | 1 | 02 | KGF | 00 | 17 | 03U | ADC-L404 | 32 | ADC-L404-32 | TEG | 1 | 10 | 多模跳线 | 1 | 3 | / | KGF.00.17,41U:MM-ODF:TEG-1/02 | KGF.00.17,03U:ADC-L404-32:TEG-1/10 | CW1-05
KGF | 00 | 17 | 41U | MM | ODF | MM-ODF | TEG | 1 | 03 | KGF | 00 | 17 | 08U | ADC-L404 | 33 | ADC-L404-33 | TEG | 1 | 09 | 多模跳线 | 1 | 3 | / | KGF.00.17,41U:MM-ODF:TEG-1/03 | KGF.00.17,08U:ADC-L404-33:TEG-1/09 | CW1-05
KGF | 00 | 17 | 41U | MM | ODF | MM-ODF | TEG | 1 | 04 | KGF | 00 | 17 | 08U | ADC-L404 | 33 | ADC-L404-33 | TEG | 1 | 10 | 多模跳线 | 1 | 3 | / | KGF.00.17,41U:MM-ODF:TEG-1/04 | KGF.00.17,08U:ADC-L404-33:TEG-1/10 | CW1-05
KGF | 00 | 17 | 41U | MM | ODF | MM-ODF | TEG | 1 | 05 | KGF | 00 | 17 | 13U | ADC-L404 | 34 | ADC-L404-34 | TEG | 1 | 09 | 多模跳线 | 1 | 3 | / | KGF.00.17,41U:MM-ODF:TEG-1/05 | KGF.00.17,13U:ADC-L404-34:TEG-1/09 | CW1-05
KGF | 00 | 17 | 41U | MM | ODF | MM-ODF | TEG | 1 | 06 | KGF | 00 | 17 | 13U | ADC-L404 | 34 | ADC-L404-34 | TEG | 1 | 10 | 多模跳线 | 1 | 3 | / | KGF.00.17,41U:MM-ODF:TEG-1/06 | KGF.00.17,13U:ADC-L404-34:TEG-1/10 | CW1-05
KGF | 00 | 17 | 40U | MM | ODF | MM-ODF | TEG | 1 | 01 | KGF | 00 | 17 | 03U | ADC-L404 | 32 | ADC-L404-32 | TEG | 1 | 05 | 多模跳线 | 1 | 3 | / | KGF.00.17,40U:MM-ODF:TEG-1/01 | KGF.00.17,03U:ADC-L404-32:TEG-1/05 | TAS
KGF | 00 | 17 | 40U | MM | ODF | MM-ODF | TEG | 1 | 02 | KGF | 00 | 17 | 03U | ADC-L404 | 32 | ADC-L404-32 | TEG | 1 | 06 | 多模跳线 | 1 | 3 | / | KGF.00.17,40U:MM-ODF:TEG-1/02 | KGF.00.17,03U:ADC-L404-32:TEG-1/06 | TAS
KGF | 00 | 17 | 40U | MM | ODF | MM-ODF | TEG | 1 | 03 | KGF | 00 | 17 | 03U | ADC-L404 | 32 | ADC-L404-32 | TEG | 1 | 07 | 多模跳线 | 1 | 3 | / | KGF.00.17,40U:MM-ODF:TEG-1/03 | KGF.00.17,03U:ADC-L404-32:TEG-1/07 | TAS
KGF | 00 | 17 | 40U | MM | ODF | MM-ODF | TEG | 1 | 04 | KGF | 00 | 17 | 03U | ADC-L404 | 32 | ADC-L404-32 | TEG | 1 | 08 | 多模跳线 | 1 | 3 | / | KGF.00.17,40U:MM-ODF:TEG-1/04 | KGF.00.17,03U:ADC-L404-32:TEG-1/08 | TAS
KGF | 00 | 17 | 40U | MM | ODF | MM-ODF | TEG | 1 | 05 | KGF | 00 | 17 | 08U | ADC-L404 | 33 | ADC-L404-33 | TEG | 1 | 05 | 多模跳线 | 1 | 3 | / | KGF.00.17,40U:MM-ODF:TEG-1/05 | KGF.00.17,08U:ADC-L404-33:TEG-1/05 | TAS
KGF | 00 | 17 | 40U | MM | ODF | MM-ODF | TEG | 1 | 06 | KGF | 00 | 17 | 08U | ADC-L404 | 33 | ADC-L404-33 | TEG | 1 | 06 | 多模跳线 | 1 | 3 | / | KGF.00.17,40U:MM-ODF:TEG-1/06 | KGF.00.17,08U:ADC-L404-33:TEG-1/06 | TAS
KGF | 00 | 17 | 40U | MM | ODF | MM-ODF | TEG | 1 | 07 | KGF | 00 | 17 | 08U | ADC-L404 | 33 | ADC-L404-33 | TEG | 1 | 07 | 多模跳线 | 1 | 3 | / | KGF.00.17,40U:MM-ODF:TEG-1/07 | KGF.00.17,08U:ADC-L404-33:TEG-1/07 | TAS
KGF | 00 | 17 | 40U | MM | ODF | MM-ODF | TEG | 1 | 08 | KGF | 00 | 17 | 08U | ADC-L404 | 33 | ADC-L404-33 | TEG | 1 | 08 | 多模跳线 | 1 | 3 | / | KGF.00.17,40U:MM-ODF:TEG-1/08 | KGF.00.17,08U:ADC-L404-33:TEG-1/08 | TAS
KGF | 00 | 17 | 40U | MM | ODF | MM-ODF | TEG | 1 | 09 | KGF | 00 | 17 | 13U | ADC-L404 | 34 | ADC-L404-34 | TEG | 1 | 05 | 多模跳线 | 1 | 3 | / | KGF.00.17,40U:MM-ODF:TEG-1/09 | KGF.00.17,13U:ADC-L404-34:TEG-1/05 | TAS
KGF | 00 | 17 | 40U | MM | ODF | MM-ODF | TEG | 1 | 10 | KGF | 00 | 17 | 13U | ADC-L404 | 34 | ADC-L404-34 | TEG | 1 | 06 | 多模跳线 | 1 | 3 | / | KGF.00.17,40U:MM-ODF:TEG-1/10 | KGF.00.17,13U:ADC-L404-34:TEG-1/06 | TAS
KGF | 00 | 17 | 40U | MM | ODF | MM-ODF | TEG | 1 | 11 | KGF | 00 | 17 | 13U | ADC-L404 | 34 | ADC-L404-34 | TEG | 1 | 07 | 多模跳线 | 1 | 3 | / | KGF.00.17,40U:MM-ODF:TEG-1/11 | KGF.00.17,13U:ADC-L404-34:TEG-1/07 | TAS
KGF | 00 | 17 | 40U | MM | ODF | MM-ODF | TEG | 1 | 12 | KGF | 00 | 17 | 13U | ADC-L404 | 34 | ADC-L404-34 | TEG | 1 | 08 | 多模跳线 | 1 | 3 | / | KGF.00.17,40U:MM-ODF:TEG-1/12 | KGF.00.17,13U:ADC-L404-34:TEG-1/08 | TAS
KGF | 00 | 18 | 42U | MM | ODF | MM-ODF | TEG | 1 | 01 | KGF | 00 | 18 | 03U | ADC-L404 | 35 | ADC-L404-35 | TEG | 1 | 01 | 多模跳线 | 1 | 3 | / | KGF.00.18,42U:MM-ODF:TEG-1/01 | KGF.00.18,03U:ADC-L404-35:TEG-1/01 | CW1-04
KGF | 00 | 18 | 42U | MM | ODF | MM-ODF | TEG | 1 | 02 | KGF | 00 | 18 | 03U | ADC-L404 | 35 | ADC-L404-35 | TEG | 1 | 02 | 多模跳线 | 1 | 3 | / | KGF.00.18,42U:MM-ODF:TEG-1/02 | KGF.00.18,03U:ADC-L404-35:TEG-1/02 | CW1-04
KGF | 00 | 18 | 42U | MM | ODF | MM-ODF | TEG | 1 | 03 | KGF | 00 | 18 | 03U | ADC-L404 | 35 | ADC-L404-35 | TEG | 1 | 03 | 多模跳线 | 1 | 3 | / | KGF.00.18,42U:MM-ODF:TEG-1/03 | KGF.00.18,03U:ADC-L404-35:TEG-1/03 | CW1-04
KGF | 00 | 18 | 42U | MM | ODF | MM-ODF | TEG | 1 | 04 | KGF | 00 | 18 | 03U | ADC-L404 | 35 | ADC-L404-35 | TEG | 1 | 04 | 多模跳线 | 1 | 3 | / | KGF.00.18,42U:MM-ODF:TEG-1/04 | KGF.00.18,03U:ADC-L404-35:TEG-1/04 | CW1-04
KGF | 00 | 18 | 42U | MM | ODF | MM-ODF | TEG | 1 | 05 | KGF | 00 | 18 | 08U | ADC-L404 | 36 | ADC-L404-36 | TEG | 1 | 01 | 多模跳线 | 1 | 3 | / | KGF.00.18,42U:MM-ODF:TEG-1/05 | KGF.00.18,08U:ADC-L404-36:TEG-1/01 | CW1-04
KGF | 00 | 18 | 42U | MM | ODF | MM-ODF | TEG | 1 | 06 | KGF | 00 | 18 | 08U | ADC-L404 | 36 | ADC-L404-36 | TEG | 1 | 02 | 多模跳线 | 1 | 3 | / | KGF.00.18,42U:MM-ODF:TEG-1/06 | KGF.00.18,08U:ADC-L404-36:TEG-1/02 | CW1-04
KGF | 00 | 18 | 42U | MM | ODF | MM-ODF | TEG | 1 | 07 | KGF | 00 | 18 | 08U | ADC-L404 | 36 | ADC-L404-36 | TEG | 1 | 03 | 多模跳线 | 1 | 3 | / | KGF.00.18,42U:MM-ODF:TEG-1/07 | KGF.00.18,08U:ADC-L404-36:TEG-1/03 | CW1-04
KGF | 00 | 18 | 42U | MM | ODF | MM-ODF | TEG | 1 | 08 | KGF | 00 | 18 | 08U | ADC-L404 | 36 | ADC-L404-36 | TEG | 1 | 04 | 多模跳线 | 1 | 3 | / | KGF.00.18,42U:MM-ODF:TEG-1/08 | KGF.00.18,08U:ADC-L404-36:TEG-1/04 | CW1-04
KGF | 00 | 18 | 42U | MM | ODF | MM-ODF | TEG | 1 | 09 | KGF | 00 | 18 | 13U | ADC-L404 | 37 | ADC-L404-37 | TEG | 1 | 01 | 多模跳线 | 1 | 3 | / | KGF.00.18,42U:MM-ODF:TEG-1/09 | KGF.00.18,13U:ADC-L404-37:TEG-1/01 | CW1-04
KGF | 00 | 18 | 42U | MM | ODF | MM-ODF | TEG | 1 | 10 | KGF | 00 | 18 | 13U | ADC-L404 | 37 | ADC-L404-37 | TEG | 1 | 02 | 多模跳线 | 1 | 3 | / | KGF.00.18,42U:MM-ODF:TEG-1/10 | KGF.00.18,13U:ADC-L404-37:TEG-1/02 | CW1-04
KGF | 00 | 18 | 42U | MM | ODF | MM-ODF | TEG | 1 | 11 | KGF | 00 | 18 | 13U | ADC-L404 | 37 | ADC-L404-37 | TEG | 1 | 03 | 多模跳线 | 1 | 3 | / | KGF.00.18,42U:MM-ODF:TEG-1/11 | KGF.00.18,13U:ADC-L404-37:TEG-1/03 | CW1-04
KGF | 00 | 18 | 42U | MM | ODF | MM-ODF | TEG | 1 | 12 | KGF | 00 | 18 | 13U | ADC-L404 | 37 | ADC-L404-37 | TEG | 1 | 04 | 多模跳线 | 1 | 3 | / | KGF.00.18,42U:MM-ODF:TEG-1/12 | KGF.00.18,13U:ADC-L404-37:TEG-1/04 | CW1-04
KGF | 00 | 18 | 41U | MM | ODF | MM-ODF | TEG | 1 | 01 | KGF | 00 | 18 | 03U | ADC-L404 | 35 | ADC-L404-35 | TEG | 1 | 09 | 多模跳线 | 1 | 3 | / | KGF.00.18,41U:MM-ODF:TEG-1/01 | KGF.00.18,03U:ADC-L404-35:TEG-1/09 | CW1-05
KGF | 00 | 18 | 41U | MM | ODF | MM-ODF | TEG | 1 | 02 | KGF | 00 | 18 | 03U | ADC-L404 | 35 | ADC-L404-35 | TEG | 1 | 10 | 多模跳线 | 1 | 3 | / | KGF.00.18,41U:MM-ODF:TEG-1/02 | KGF.00.18,03U:ADC-L404-35:TEG-1/10 | CW1-05
KGF | 00 | 18 | 41U | MM | ODF | MM-ODF | TEG | 1 | 03 | KGF | 00 | 18 | 08U | ADC-L404 | 36 | ADC-L404-36 | TEG | 1 | 09 | 多模跳线 | 1 | 3 | / | KGF.00.18,41U:MM-ODF:TEG-1/03 | KGF.00.18,08U:ADC-L404-36:TEG-1/09 | CW1-05
KGF | 00 | 18 | 41U | MM | ODF | MM-ODF | TEG | 1 | 04 | KGF | 00 | 18 | 08U | ADC-L404 | 36 | ADC-L404-36 | TEG | 1 | 10 | 多模跳线 | 1 | 3 | / | KGF.00.18,41U:MM-ODF:TEG-1/04 | KGF.00.18,08U:ADC-L404-36:TEG-1/10 | CW1-05
KGF | 00 | 18 | 41U | MM | ODF | MM-ODF | TEG | 1 | 05 | KGF | 00 | 18 | 13U | ADC-L404 | 37 | ADC-L404-37 | TEG | 1 | 09 | 多模跳线 | 1 | 3 | / | KGF.00.18,41U:MM-ODF:TEG-1/05 | KGF.00.18,13U:ADC-L404-37:TEG-1/09 | CW1-05
KGF | 00 | 18 | 41U | MM | ODF | MM-ODF | TEG | 1 | 06 | KGF | 00 | 18 | 13U | ADC-L404 | 37 | ADC-L404-37 | TEG | 1 | 10 | 多模跳线 | 1 | 3 | / | KGF.00.18,41U:MM-ODF:TEG-1/06 | KGF.00.18,13U:ADC-L404-37:TEG-1/10 | CW1-05
KGF | 00 | 18 | 40U | MM | ODF | MM-ODF | TEG | 1 | 01 | KGF | 00 | 18 | 03U | ADC-L404 | 35 | ADC-L404-35 | TEG | 1 | 05 | 多模跳线 | 1 | 3 | / | KGF.00.18,40U:MM-ODF:TEG-1/01 | KGF.00.18,03U:ADC-L404-35:TEG-1/05 | TAS
KGF | 00 | 18 | 40U | MM | ODF | MM-ODF | TEG | 1 | 02 | KGF | 00 | 18 | 03U | ADC-L404 | 35 | ADC-L404-35 | TEG | 1 | 06 | 多模跳线 | 1 | 3 | / | KGF.00.18,40U:MM-ODF:TEG-1/02 | KGF.00.18,03U:ADC-L404-35:TEG-1/06 | TAS
KGF | 00 | 18 | 40U | MM | ODF | MM-ODF | TEG | 1 | 03 | KGF | 00 | 18 | 03U | ADC-L404 | 35 | ADC-L404-35 | TEG | 1 | 07 | 多模跳线 | 1 | 3 | / | KGF.00.18,40U:MM-ODF:TEG-1/03 | KGF.00.18,03U:ADC-L404-35:TEG-1/07 | TAS
KGF | 00 | 18 | 40U | MM | ODF | MM-ODF | TEG | 1 | 04 | KGF | 00 | 18 | 03U | ADC-L404 | 35 | ADC-L404-35 | TEG | 1 | 08 | 多模跳线 | 1 | 3 | / | KGF.00.18,40U:MM-ODF:TEG-1/04 | KGF.00.18,03U:ADC-L404-35:TEG-1/08 | TAS
KGF | 00 | 18 | 40U | MM | ODF | MM-ODF | TEG | 1 | 05 | KGF | 00 | 18 | 08U | ADC-L404 | 36 | ADC-L404-36 | TEG | 1 | 05 | 多模跳线 | 1 | 3 | / | KGF.00.18,40U:MM-ODF:TEG-1/05 | KGF.00.18,08U:ADC-L404-36:TEG-1/05 | TAS
KGF | 00 | 18 | 40U | MM | ODF | MM-ODF | TEG | 1 | 06 | KGF | 00 | 18 | 08U | ADC-L404 | 36 | ADC-L404-36 | TEG | 1 | 06 | 多模跳线 | 1 | 3 | / | KGF.00.18,40U:MM-ODF:TEG-1/06 | KGF.00.18,08U:ADC-L404-36:TEG-1/06 | TAS
KGF | 00 | 18 | 40U | MM | ODF | MM-ODF | TEG | 1 | 07 | KGF | 00 | 18 | 08U | ADC-L404 | 36 | ADC-L404-36 | TEG | 1 | 07 | 多模跳线 | 1 | 3 | / | KGF.00.18,40U:MM-ODF:TEG-1/07 | KGF.00.18,08U:ADC-L404-36:TEG-1/07 | TAS
KGF | 00 | 18 | 40U | MM | ODF | MM-ODF | TEG | 1 | 08 | KGF | 00 | 18 | 08U | ADC-L404 | 36 | ADC-L404-36 | TEG | 1 | 08 | 多模跳线 | 1 | 3 | / | KGF.00.18,40U:MM-ODF:TEG-1/08 | KGF.00.18,08U:ADC-L404-36:TEG-1/08 | TAS
KGF | 00 | 18 | 40U | MM | ODF | MM-ODF | TEG | 1 | 09 | KGF | 00 | 18 | 13U | ADC-L404 | 37 | ADC-L404-37 | TEG | 1 | 05 | 多模跳线 | 1 | 3 | / | KGF.00.18,40U:MM-ODF:TEG-1/09 | KGF.00.18,13U:ADC-L404-37:TEG-1/05 | TAS
KGF | 00 | 18 | 40U | MM | ODF | MM-ODF | TEG | 1 | 10 | KGF | 00 | 18 | 13U | ADC-L404 | 37 | ADC-L404-37 | TEG | 1 | 06 | 多模跳线 | 1 | 3 | / | KGF.00.18,40U:MM-ODF:TEG-1/10 | KGF.00.18,13U:ADC-L404-37:TEG-1/06 | TAS
KGF | 00 | 18 | 40U | MM | ODF | MM-ODF | TEG | 1 | 11 | KGF | 00 | 18 | 13U | ADC-L404 | 37 | ADC-L404-37 | TEG | 1 | 07 | 多模跳线 | 1 | 3 | / | KGF.00.18,40U:MM-ODF:TEG-1/11 | KGF.00.18,13U:ADC-L404-37:TEG-1/07 | TAS
KGF | 00 | 18 | 40U | MM | ODF | MM-ODF | TEG | 1 | 12 | KGF | 00 | 18 | 13U | ADC-L404 | 37 | ADC-L404-37 | TEG | 1 | 08 | 多模跳线 | 1 | 3 | / | KGF.00.18,40U:MM-ODF:TEG-1/12 | KGF.00.18,13U:ADC-L404-37:TEG-1/08 | TAS
KGF | 00 | 19 | 42U | MM | ODF | MM-ODF | TEG | 1 | 01 | KGF | 00 | 19 | 03U | ADC-L404 | 38 | ADC-L404-38 | TEG | 1 | 01 | 多模跳线 | 1 | 3 | / | KGF.00.19,42U:MM-ODF:TEG-1/01 | KGF.00.19,03U:ADC-L404-38:TEG-1/01 | CW1-04
KGF | 00 | 19 | 42U | MM | ODF | MM-ODF | TEG | 1 | 02 | KGF | 00 | 19 | 03U | ADC-L404 | 38 | ADC-L404-38 | TEG | 1 | 02 | 多模跳线 | 1 | 3 | / | KGF.00.19,42U:MM-ODF:TEG-1/02 | KGF.00.19,03U:ADC-L404-38:TEG-1/02 | CW1-04
KGF | 00 | 19 | 42U | MM | ODF | MM-ODF | TEG | 1 | 03 | KGF | 00 | 19 | 03U | ADC-L404 | 38 | ADC-L404-38 | TEG | 1 | 03 | 多模跳线 | 1 | 3 | / | KGF.00.19,42U:MM-ODF:TEG-1/03 | KGF.00.19,03U:ADC-L404-38:TEG-1/03 | CW1-04
KGF | 00 | 19 | 42U | MM | ODF | MM-ODF | TEG | 1 | 04 | KGF | 00 | 19 | 03U | ADC-L404 | 38 | ADC-L404-38 | TEG | 1 | 04 | 多模跳线 | 1 | 3 | / | KGF.00.19,42U:MM-ODF:TEG-1/04 | KGF.00.19,03U:ADC-L404-38:TEG-1/04 | CW1-04
KGF | 00 | 19 | 42U | MM | ODF | MM-ODF | TEG | 1 | 05 | KGF | 00 | 19 | 08U | ADC-L404 | 39 | ADC-L404-39 | TEG | 1 | 01 | 多模跳线 | 1 | 3 | / | KGF.00.19,42U:MM-ODF:TEG-1/05 | KGF.00.19,08U:ADC-L404-39:TEG-1/01 | CW1-04
KGF | 00 | 19 | 42U | MM | ODF | MM-ODF | TEG | 1 | 06 | KGF | 00 | 19 | 08U | ADC-L404 | 39 | ADC-L404-39 | TEG | 1 | 02 | 多模跳线 | 1 | 3 | / | KGF.00.19,42U:MM-ODF:TEG-1/06 | KGF.00.19,08U:ADC-L404-39:TEG-1/02 | CW1-04
KGF | 00 | 19 | 42U | MM | ODF | MM-ODF | TEG | 1 | 07 | KGF | 00 | 19 | 08U | ADC-L404 | 39 | ADC-L404-39 | TEG | 1 | 03 | 多模跳线 | 1 | 3 | / | KGF.00.19,42U:MM-ODF:TEG-1/07 | KGF.00.19,08U:ADC-L404-39:TEG-1/03 | CW1-04
KGF | 00 | 19 | 42U | MM | ODF | MM-ODF | TEG | 1 | 08 | KGF | 00 | 19 | 08U | ADC-L404 | 39 | ADC-L404-39 | TEG | 1 | 04 | 多模跳线 | 1 | 3 | / | KGF.00.19,42U:MM-ODF:TEG-1/08 | KGF.00.19,08U:ADC-L404-39:TEG-1/04 | CW1-04
KGF | 00 | 19 | 42U | MM | ODF | MM-ODF | TEG | 1 | 09 | KGF | 00 | 19 | 13U | ADC-L404 | 40 | ADC-L404-40 | TEG | 1 | 01 | 多模跳线 | 1 | 3 | / | KGF.00.19,42U:MM-ODF:TEG-1/09 | KGF.00.19,13U:ADC-L404-40:TEG-1/01 | CW1-04
KGF | 00 | 19 | 42U | MM | ODF | MM-ODF | TEG | 1 | 10 | KGF | 00 | 19 | 13U | ADC-L404 | 40 | ADC-L404-40 | TEG | 1 | 02 | 多模跳线 | 1 | 3 | / | KGF.00.19,42U:MM-ODF:TEG-1/10 | KGF.00.19,13U:ADC-L404-40:TEG-1/02 | CW1-04
KGF | 00 | 19 | 42U | MM | ODF | MM-ODF | TEG | 1 | 11 | KGF | 00 | 19 | 13U | ADC-L404 | 40 | ADC-L404-40 | TEG | 1 | 03 | 多模跳线 | 1 | 3 | / | KGF.00.19,42U:MM-ODF:TEG-1/11 | KGF.00.19,13U:ADC-L404-40:TEG-1/03 | CW1-04
KGF | 00 | 19 | 42U | MM | ODF | MM-ODF | TEG | 1 | 12 | KGF | 00 | 19 | 13U | ADC-L404 | 40 | ADC-L404-40 | TEG | 1 | 04 | 多模跳线 | 1 | 3 | / | KGF.00.19,42U:MM-ODF:TEG-1/12 | KGF.00.19,13U:ADC-L404-40:TEG-1/04 | CW1-04
KGF | 00 | 19 | 41U | MM | ODF | MM-ODF | TEG | 1 | 01 | KGF | 00 | 19 | 03U | ADC-L404 | 38 | ADC-L404-38 | TEG | 1 | 09 | 多模跳线 | 1 | 3 | / | KGF.00.19,41U:MM-ODF:TEG-1/01 | KGF.00.19,03U:ADC-L404-38:TEG-1/09 | CW1-05
KGF | 00 | 19 | 41U | MM | ODF | MM-ODF | TEG | 1 | 02 | KGF | 00 | 19 | 03U | ADC-L404 | 38 | ADC-L404-38 | TEG | 1 | 10 | 多模跳线 | 1 | 3 | / | KGF.00.19,41U:MM-ODF:TEG-1/02 | KGF.00.19,03U:ADC-L404-38:TEG-1/10 | CW1-05
KGF | 00 | 19 | 41U | MM | ODF | MM-ODF | TEG | 1 | 03 | KGF | 00 | 19 | 08U | ADC-L404 | 39 | ADC-L404-39 | TEG | 1 | 09 | 多模跳线 | 1 | 3 | / | KGF.00.19,41U:MM-ODF:TEG-1/03 | KGF.00.19,08U:ADC-L404-39:TEG-1/09 | CW1-05
KGF | 00 | 19 | 41U | MM | ODF | MM-ODF | TEG | 1 | 04 | KGF | 00 | 19 | 08U | ADC-L404 | 39 | ADC-L404-39 | TEG | 1 | 10 | 多模跳线 | 1 | 3 | / | KGF.00.19,41U:MM-ODF:TEG-1/04 | KGF.00.19,08U:ADC-L404-39:TEG-1/10 | CW1-05
KGF | 00 | 19 | 41U | MM | ODF | MM-ODF | TEG | 1 | 05 | KGF | 00 | 19 | 13U | ADC-L404 | 40 | ADC-L404-40 | TEG | 1 | 09 | 多模跳线 | 1 | 3 | / | KGF.00.19,41U:MM-ODF:TEG-1/05 | KGF.00.19,13U:ADC-L404-40:TEG-1/09 | CW1-05
KGF | 00 | 19 | 41U | MM | ODF | MM-ODF | TEG | 1 | 06 | KGF | 00 | 19 | 13U | ADC-L404 | 40 | ADC-L404-40 | TEG | 1 | 10 | 多模跳线 | 1 | 3 | / | KGF.00.19,41U:MM-ODF:TEG-1/06 | KGF.00.19,13U:ADC-L404-40:TEG-1/10 | CW1-05
KGF | 00 | 19 | 40U | MM | ODF | MM-ODF | TEG | 1 | 01 | KGF | 00 | 19 | 03U | ADC-L404 | 38 | ADC-L404-38 | TEG | 1 | 05 | 多模跳线 | 1 | 3 | / | KGF.00.19,40U:MM-ODF:TEG-1/01 | KGF.00.19,03U:ADC-L404-38:TEG-1/05 | TAS
KGF | 00 | 19 | 40U | MM | ODF | MM-ODF | TEG | 1 | 02 | KGF | 00 | 19 | 03U | ADC-L404 | 38 | ADC-L404-38 | TEG | 1 | 06 | 多模跳线 | 1 | 3 | / | KGF.00.19,40U:MM-ODF:TEG-1/02 | KGF.00.19,03U:ADC-L404-38:TEG-1/06 | TAS
KGF | 00 | 19 | 40U | MM | ODF | MM-ODF | TEG | 1 | 03 | KGF | 00 | 19 | 03U | ADC-L404 | 38 | ADC-L404-38 | TEG | 1 | 07 | 多模跳线 | 1 | 3 | / | KGF.00.19,40U:MM-ODF:TEG-1/03 | KGF.00.19,03U:ADC-L404-38:TEG-1/07 | TAS
KGF | 00 | 19 | 40U | MM | ODF | MM-ODF | TEG | 1 | 04 | KGF | 00 | 19 | 03U | ADC-L404 | 38 | ADC-L404-38 | TEG | 1 | 08 | 多模跳线 | 1 | 3 | / | KGF.00.19,40U:MM-ODF:TEG-1/04 | KGF.00.19,03U:ADC-L404-38:TEG-1/08 | TAS
KGF | 00 | 19 | 40U | MM | ODF | MM-ODF | TEG | 1 | 05 | KGF | 00 | 19 | 08U | ADC-L404 | 39 | ADC-L404-39 | TEG | 1 | 05 | 多模跳线 | 1 | 3 | / | KGF.00.19,40U:MM-ODF:TEG-1/05 | KGF.00.19,08U:ADC-L404-39:TEG-1/05 | TAS
KGF | 00 | 19 | 40U | MM | ODF | MM-ODF | TEG | 1 | 06 | KGF | 00 | 19 | 08U | ADC-L404 | 39 | ADC-L404-39 | TEG | 1 | 06 | 多模跳线 | 1 | 3 | / | KGF.00.19,40U:MM-ODF:TEG-1/06 | KGF.00.19,08U:ADC-L404-39:TEG-1/06 | TAS
KGF | 00 | 19 | 40U | MM | ODF | MM-ODF | TEG | 1 | 07 | KGF | 00 | 19 | 08U | ADC-L404 | 39 | ADC-L404-39 | TEG | 1 | 07 | 多模跳线 | 1 | 3 | / | KGF.00.19,40U:MM-ODF:TEG-1/07 | KGF.00.19,08U:ADC-L404-39:TEG-1/07 | TAS
KGF | 00 | 19 | 40U | MM | ODF | MM-ODF | TEG | 1 | 08 | KGF | 00 | 19 | 08U | ADC-L404 | 39 | ADC-L404-39 | TEG | 1 | 08 | 多模跳线 | 1 | 3 | / | KGF.00.19,40U:MM-ODF:TEG-1/08 | KGF.00.19,08U:ADC-L404-39:TEG-1/08 | TAS
KGF | 00 | 19 | 40U | MM | ODF | MM-ODF | TEG | 1 | 09 | KGF | 00 | 19 | 13U | ADC-L404 | 40 | ADC-L404-40 | TEG | 1 | 05 | 多模跳线 | 1 | 3 | / | KGF.00.19,40U:MM-ODF:TEG-1/09 | KGF.00.19,13U:ADC-L404-40:TEG-1/05 | TAS
KGF | 00 | 19 | 40U | MM | ODF | MM-ODF | TEG | 1 | 10 | KGF | 00 | 19 | 13U | ADC-L404 | 40 | ADC-L404-40 | TEG | 1 | 06 | 多模跳线 | 1 | 3 | / | KGF.00.19,40U:MM-ODF:TEG-1/10 | KGF.00.19,13U:ADC-L404-40:TEG-1/06 | TAS
KGF | 00 | 19 | 40U | MM | ODF | MM-ODF | TEG | 1 | 11 | KGF | 00 | 19 | 13U | ADC-L404 | 40 | ADC-L404-40 | TEG | 1 | 07 | 多模跳线 | 1 | 3 | / | KGF.00.19,40U:MM-ODF:TEG-1/11 | KGF.00.19,13U:ADC-L404-40:TEG-1/07 | TAS
KGF | 00 | 19 | 40U | MM | ODF | MM-ODF | TEG | 1 | 12 | KGF | 00 | 19 | 13U | ADC-L404 | 40 | ADC-L404-40 | TEG | 1 | 08 | 多模跳线 | 1 | 3 | / | KGF.00.19,40U:MM-ODF:TEG-1/12 | KGF.00.19,13U:ADC-L404-40:TEG-1/08 | TAS
KGF | 00 | 20 | 02U | CW1 | 04 | CW1-04 | TEG | 1/0 | 00 | KGF | 00 | 20 | 42U | SM | ODF | SM-ODF | TEG | 1 | 01 | 单模跳线 | 1 | 3 | / | KGF.00.20,02U:CW1-04:TEG-1/0/00 | KGF.00.20,42U:SM-ODF:TEG-1/01 | Tera-05
KGF | 00 | 20 | 02U | CW1 | 04 | CW1-04 | TEG | 1/0 | 01 | KGF | 00 | 20 | 42U | SM | ODF | SM-ODF | TEG | 1 | 02 | 单模跳线 | 1 | 3 | / | KGF.00.20,02U:CW1-04:TEG-1/0/01 | KGF.00.20,42U:SM-ODF:TEG-1/02
KGF | 00 | 20 | 02U | CW1 | 04 | CW1-04 | TEG | 1/0 | 02 | KGF | 00 | 20 | 42U | SM | ODF | SM-ODF | TEG | 1 | 03 | 单模跳线 | 1 | 3 | / | KGF.00.20,02U:CW1-04:TEG-1/0/02 | KGF.00.20,42U:SM-ODF:TEG-1/03
KGF | 00 | 20 | 02U | CW1 | 04 | CW1-04 | TEG | 1/0 | 03 | KGF | 00 | 20 | 42U | SM | ODF | SM-ODF | TEG | 1 | 04 | 单模跳线 | 1 | 3 | / | KGF.00.20,02U:CW1-04:TEG-1/0/03 | KGF.00.20,42U:SM-ODF:TEG-1/04
KGF | 00 | 20 | 02U | CW1 | 04 | CW1-04 | TEG | 1/0 | 04 | KGF | 00 | 20 | 42U | SM | ODF | SM-ODF | TEG | 1 | 05 | 单模跳线 | 1 | 3 | / | KGF.00.20,02U:CW1-04:TEG-1/0/04 | KGF.00.20,42U:SM-ODF:TEG-1/05
KGF | 00 | 20 | 02U | CW1 | 04 | CW1-04 | TEG | 1/0 | 05 | KGF | 00 | 20 | 42U | SM | ODF | SM-ODF | TEG | 1 | 06 | 单模跳线 | 1 | 3 | / | KGF.00.20,02U:CW1-04:TEG-1/0/05 | KGF.00.20,42U:SM-ODF:TEG-1/06
KGF | 00 | 20 | 02U | CW1 | 04 | CW1-04 | TEG | 1/0 | 06 | KGF | 00 | 20 | 42U | SM | ODF | SM-ODF | TEG | 1 | 07 | 单模跳线 | 1 | 3 | / | KGF.00.20,02U:CW1-04:TEG-1/0/06 | KGF.00.20,42U:SM-ODF:TEG-1/07
KGF | 00 | 20 | 02U | CW1 | 04 | CW1-04 | TEG | 1/0 | 07 | KGF | 00 | 20 | 42U | SM | ODF | SM-ODF | TEG | 1 | 08 | 单模跳线 | 1 | 3 | / | KGF.00.20,02U:CW1-04:TEG-1/0/07 | KGF.00.20,42U:SM-ODF:TEG-1/08
KGF | 00 | 20 | 02U | CW1 | 04 | CW1-04 | TEG | 1/0 | 08 | KGF | 00 | 20 | 42U | SM | ODF | SM-ODF | TEG | 1 | 09 | 单模跳线 | 1 | 3 | / | KGF.00.20,02U:CW1-04:TEG-1/0/08 | KGF.00.20,42U:SM-ODF:TEG-1/09
KGF | 00 | 20 | 02U | CW1 | 04 | CW1-04 | TEG | 1/0 | 09 | KGF | 00 | 20 | 42U | SM | ODF | SM-ODF | TEG | 1 | 10 | 单模跳线 | 1 | 3 | / | KGF.00.20,02U:CW1-04:TEG-1/0/09 | KGF.00.20,42U:SM-ODF:TEG-1/10
KGF | 00 | 20 | 02U | CW1 | 04 | CW1-04 | TEG | 1/0 | 10 | KGF | 00 | 20 | 42U | SM | ODF | SM-ODF | TEG | 1 | 11 | 单模跳线 | 1 | 3 | / | KGF.00.20,02U:CW1-04:TEG-1/0/10 | KGF.00.20,42U:SM-ODF:TEG-1/11
KGF | 00 | 20 | 02U | CW1 | 04 | CW1-04 | TEG | 1/0 | 11 | KGF | 00 | 20 | 42U | SM | ODF | SM-ODF | TEG | 1 | 12 | 单模跳线 | 1 | 3 | / | KGF.00.20,02U:CW1-04:TEG-1/0/11 | KGF.00.20,42U:SM-ODF:TEG-1/12
KGF | 00 | 20 | 02U | CW1 | 04 | CW1-04 | TEG | 1/0 | 12 | KGF | 00 | 20 | 40U | MM | ODF | MM-ODF | TEG | 1 | 01 | 多模跳线 | 1 | 3 | / | KGF.00.20,02U:CW1-04:TEG-1/0/12 | KGF.00.20,40U:MM-ODF:TEG-1/01 | ADC-21
KGF | 00 | 20 | 02U | CW1 | 04 | CW1-04 | TEG | 1/0 | 13 | KGF | 00 | 20 | 40U | MM | ODF | MM-ODF | TEG | 1 | 02 | 多模跳线 | 1 | 3 | / | KGF.00.20,02U:CW1-04:TEG-1/0/13 | KGF.00.20,40U:MM-ODF:TEG-1/02
KGF | 00 | 20 | 02U | CW1 | 04 | CW1-04 | TEG | 1/0 | 14 | KGF | 00 | 20 | 40U | MM | ODF | MM-ODF | TEG | 1 | 03 | 多模跳线 | 1 | 3 | / | KGF.00.20,02U:CW1-04:TEG-1/0/14 | KGF.00.20,40U:MM-ODF:TEG-1/03
KGF | 00 | 20 | 02U | CW1 | 04 | CW1-04 | TEG | 1/0 | 15 | KGF | 00 | 20 | 40U | MM | ODF | MM-ODF | TEG | 1 | 04 | 多模跳线 | 1 | 3 | / | KGF.00.20,02U:CW1-04:TEG-1/0/15 | KGF.00.20,40U:MM-ODF:TEG-1/04
KGF | 00 | 20 | 02U | CW1 | 04 | CW1-04 | TEG | 1/0 | 16 | KGF | 00 | 20 | 40U | MM | ODF | MM-ODF | TEG | 1 | 05 | 多模跳线 | 1 | 3 | / | KGF.00.20,02U:CW1-04:TEG-1/0/16 | KGF.00.20,40U:MM-ODF:TEG-1/05 | ADC-22
KGF | 00 | 20 | 02U | CW1 | 04 | CW1-04 | TEG | 1/0 | 17 | KGF | 00 | 20 | 40U | MM | ODF | MM-ODF | TEG | 1 | 06 | 多模跳线 | 1 | 3 | / | KGF.00.20,02U:CW1-04:TEG-1/0/17 | KGF.00.20,40U:MM-ODF:TEG-1/06
KGF | 00 | 20 | 02U | CW1 | 04 | CW1-04 | TEG | 1/0 | 18 | KGF | 00 | 20 | 40U | MM | ODF | MM-ODF | TEG | 1 | 07 | 多模跳线 | 1 | 3 | / | KGF.00.20,02U:CW1-04:TEG-1/0/18 | KGF.00.20,40U:MM-ODF:TEG-1/07
KGF | 00 | 20 | 02U | CW1 | 04 | CW1-04 | TEG | 1/0 | 19 | KGF | 00 | 20 | 40U | MM | ODF | MM-ODF | TEG | 1 | 08 | 多模跳线 | 1 | 3 | / | KGF.00.20,02U:CW1-04:TEG-1/0/19 | KGF.00.20,40U:MM-ODF:TEG-1/08
KGF | 00 | 20 | 02U | CW1 | 04 | CW1-04 | TEG | 1/0 | 20 | KGF | 00 | 20 | 40U | MM | ODF | MM-ODF | TEG | 1 | 09 | 多模跳线 | 1 | 3 | / | KGF.00.20,02U:CW1-04:TEG-1/0/20 | KGF.00.20,40U:MM-ODF:TEG-1/09 | ADC-23
KGF | 00 | 20 | 02U | CW1 | 04 | CW1-04 | TEG | 1/0 | 21 | KGF | 00 | 20 | 40U | MM | ODF | MM-ODF | TEG | 1 | 10 | 多模跳线 | 1 | 3 | / | KGF.00.20,02U:CW1-04:TEG-1/0/21 | KGF.00.20,40U:MM-ODF:TEG-1/10
KGF | 00 | 20 | 02U | CW1 | 04 | CW1-04 | TEG | 1/0 | 22 | KGF | 00 | 20 | 40U | MM | ODF | MM-ODF | TEG | 1 | 11 | 多模跳线 | 1 | 3 | / | KGF.00.20,02U:CW1-04:TEG-1/0/22 | KGF.00.20,40U:MM-ODF:TEG-1/11
KGF | 00 | 20 | 02U | CW1 | 04 | CW1-04 | TEG | 1/0 | 23 | KGF | 00 | 20 | 40U | MM | ODF | MM-ODF | TEG | 1 | 12 | 多模跳线 | 1 | 3 | / | KGF.00.20,02U:CW1-04:TEG-1/0/23 | KGF.00.20,40U:MM-ODF:TEG-1/12
KGF | 00 | 20 | 02U | CW1 | 04 | CW1-04 | TEG | 1/0 | 24 | KGF | 00 | 20 | 40U | MM | ODF | MM-ODF | TEG | 1 | 13 | 多模跳线 | 1 | 3 | / | KGF.00.20,02U:CW1-04:TEG-1/0/24 | KGF.00.20,40U:MM-ODF:TEG-1/13 | ADC-24
KGF | 00 | 20 | 02U | CW1 | 04 | CW1-04 | TEG | 1/0 | 25 | KGF | 00 | 20 | 40U | MM | ODF | MM-ODF | TEG | 1 | 14 | 多模跳线 | 1 | 3 | / | KGF.00.20,02U:CW1-04:TEG-1/0/25 | KGF.00.20,40U:MM-ODF:TEG-1/14
KGF | 00 | 20 | 02U | CW1 | 04 | CW1-04 | TEG | 1/0 | 26 | KGF | 00 | 20 | 40U | MM | ODF | MM-ODF | TEG | 1 | 15 | 多模跳线 | 1 | 3 | / | KGF.00.20,02U:CW1-04:TEG-1/0/26 | KGF.00.20,40U:MM-ODF:TEG-1/15
KGF | 00 | 20 | 02U | CW1 | 04 | CW1-04 | TEG | 1/0 | 27 | KGF | 00 | 20 | 40U | MM | ODF | MM-ODF | TEG | 1 | 16 | 多模跳线 | 1 | 3 | / | KGF.00.20,02U:CW1-04:TEG-1/0/27 | KGF.00.20,40U:MM-ODF:TEG-1/16
KGF | 00 | 20 | 02U | CW1 | 04 | CW1-04 | TEG | 1/0 | 28 | KGF | 00 | 20 | 39U | MM | ODF | MM-ODF | TEG | 1 | 01 | 多模跳线 | 1 | 3 | / | KGF.00.20,02U:CW1-04:TEG-1/0/28 | KGF.00.20,39U:MM-ODF:TEG-1/01 | ADC-25
KGF | 00 | 20 | 02U | CW1 | 04 | CW1-04 | TEG | 1/0 | 29 | KGF | 00 | 20 | 39U | MM | ODF | MM-ODF | TEG | 1 | 02 | 多模跳线 | 1 | 3 | / | KGF.00.20,02U:CW1-04:TEG-1/0/29 | KGF.00.20,39U:MM-ODF:TEG-1/02
KGF | 00 | 20 | 02U | CW1 | 04 | CW1-04 | TEG | 1/0 | 30 | KGF | 00 | 20 | 39U | MM | ODF | MM-ODF | TEG | 1 | 03 | 多模跳线 | 1 | 3 | / | KGF.00.20,02U:CW1-04:TEG-1/0/30 | KGF.00.20,39U:MM-ODF:TEG-1/03
KGF | 00 | 20 | 02U | CW1 | 04 | CW1-04 | TEG | 1/0 | 31 | KGF | 00 | 20 | 39U | MM | ODF | MM-ODF | TEG | 1 | 04 | 多模跳线 | 1 | 3 | / | KGF.00.20,02U:CW1-04:TEG-1/0/31 | KGF.00.20,39U:MM-ODF:TEG-1/04
KGF | 00 | 20 | 02U | CW1 | 04 | CW1-04 | TEG | 2/0 | 00 | KGF | 00 | 20 | 42U | SM | ODF | SM-ODF | TEG | 1 | 13 | 单模跳线 | 1 | 3 | / | KGF.00.20,02U:CW1-04:TEG-2/0/00 | KGF.00.20,42U:SM-ODF:TEG-1/13 | Tera-06
KGF | 00 | 20 | 02U | CW1 | 04 | CW1-04 | TEG | 2/0 | 01 | KGF | 00 | 20 | 42U | SM | ODF | SM-ODF | TEG | 1 | 14 | 单模跳线 | 1 | 3 | / | KGF.00.20,02U:CW1-04:TEG-2/0/01 | KGF.00.20,42U:SM-ODF:TEG-1/14
KGF | 00 | 20 | 02U | CW1 | 04 | CW1-04 | TEG | 2/0 | 02 | KGF | 00 | 20 | 42U | SM | ODF | SM-ODF | TEG | 1 | 15 | 单模跳线 | 1 | 3 | / | KGF.00.20,02U:CW1-04:TEG-2/0/02 | KGF.00.20,42U:SM-ODF:TEG-1/15
KGF | 00 | 20 | 02U | CW1 | 04 | CW1-04 | TEG | 2/0 | 03 | KGF | 00 | 20 | 42U | SM | ODF | SM-ODF | TEG | 1 | 16 | 单模跳线 | 1 | 3 | / | KGF.00.20,02U:CW1-04:TEG-2/0/03 | KGF.00.20,42U:SM-ODF:TEG-1/16
KGF | 00 | 20 | 02U | CW1 | 04 | CW1-04 | TEG | 2/0 | 04 | KGF | 00 | 20 | 42U | SM | ODF | SM-ODF | TEG | 1 | 17 | 单模跳线 | 1 | 3 | / | KGF.00.20,02U:CW1-04:TEG-2/0/04 | KGF.00.20,42U:SM-ODF:TEG-1/17
KGF | 00 | 20 | 02U | CW1 | 04 | CW1-04 | TEG | 2/0 | 05 | KGF | 00 | 20 | 42U | SM | ODF | SM-ODF | TEG | 1 | 18 | 单模跳线 | 1 | 3 | / | KGF.00.20,02U:CW1-04:TEG-2/0/05 | KGF.00.20,42U:SM-ODF:TEG-1/18
KGF | 00 | 20 | 02U | CW1 | 04 | CW1-04 | TEG | 2/0 | 06 | KGF | 00 | 20 | 42U | SM | ODF | SM-ODF | TEG | 1 | 19 | 单模跳线 | 1 | 3 | / | KGF.00.20,02U:CW1-04:TEG-2/0/06 | KGF.00.20,42U:SM-ODF:TEG-1/19
KGF | 00 | 20 | 02U | CW1 | 04 | CW1-04 | TEG | 2/0 | 07 | KGF | 00 | 20 | 42U | SM | ODF | SM-ODF | TEG | 1 | 20 | 单模跳线 | 1 | 3 | / | KGF.00.20,02U:CW1-04:TEG-2/0/07 | KGF.00.20,42U:SM-ODF:TEG-1/20
KGF | 00 | 20 | 02U | CW1 | 04 | CW1-04 | TEG | 2/0 | 08 | KGF | 00 | 20 | 42U | SM | ODF | SM-ODF | TEG | 1 | 21 | 单模跳线 | 1 | 3 | / | KGF.00.20,02U:CW1-04:TEG-2/0/08 | KGF.00.20,42U:SM-ODF:TEG-1/21
KGF | 00 | 20 | 02U | CW1 | 04 | CW1-04 | TEG | 2/0 | 09 | KGF | 00 | 20 | 42U | SM | ODF | SM-ODF | TEG | 1 | 22 | 单模跳线 | 1 | 3 | / | KGF.00.20,02U:CW1-04:TEG-2/0/09 | KGF.00.20,42U:SM-ODF:TEG-1/22
KGF | 00 | 20 | 02U | CW1 | 04 | CW1-04 | TEG | 2/0 | 10 | KGF | 00 | 20 | 42U | SM | ODF | SM-ODF | TEG | 1 | 23 | 单模跳线 | 1 | 3 | / | KGF.00.20,02U:CW1-04:TEG-2/0/10 | KGF.00.20,42U:SM-ODF:TEG-1/23
KGF | 00 | 20 | 02U | CW1 | 04 | CW1-04 | TEG | 2/0 | 11 | KGF | 00 | 20 | 42U | SM | ODF | SM-ODF | TEG | 1 | 24 | 单模跳线 | 1 | 3 | / | KGF.00.20,02U:CW1-04:TEG-2/0/11 | KGF.00.20,42U:SM-ODF:TEG-1/24
KGF | 00 | 20 | 02U | CW1 | 04 | CW1-04 | TEG | 2/0 | 12 | KGF | 00 | 20 | 39U | MM | ODF | MM-ODF | TEG | 1 | 05 | 多模跳线 | 1 | 3 | / | KGF.00.20,02U:CW1-04:TEG-2/0/12 | KGF.00.20,39U:MM-ODF:TEG-1/05 | ADC-26
KGF | 00 | 20 | 02U | CW1 | 04 | CW1-04 | TEG | 2/0 | 13 | KGF | 00 | 20 | 39U | MM | ODF | MM-ODF | TEG | 1 | 06 | 多模跳线 | 1 | 3 | / | KGF.00.20,02U:CW1-04:TEG-2/0/13 | KGF.00.20,39U:MM-ODF:TEG-1/06
KGF | 00 | 20 | 02U | CW1 | 04 | CW1-04 | TEG | 2/0 | 14 | KGF | 00 | 20 | 39U | MM | ODF | MM-ODF | TEG | 1 | 07 | 多模跳线 | 1 | 3 | / | KGF.00.20,02U:CW1-04:TEG-2/0/14 | KGF.00.20,39U:MM-ODF:TEG-1/07
KGF | 00 | 20 | 02U | CW1 | 04 | CW1-04 | TEG | 2/0 | 15 | KGF | 00 | 20 | 39U | MM | ODF | MM-ODF | TEG | 1 | 08 | 多模跳线 | 1 | 3 | / | KGF.00.20,02U:CW1-04:TEG-2/0/15 | KGF.00.20,39U:MM-ODF:TEG-1/08
KGF | 00 | 20 | 02U | CW1 | 04 | CW1-04 | TEG | 2/0 | 16 | KGF | 00 | 20 | 39U | MM | ODF | MM-ODF | TEG | 1 | 09 | 多模跳线 | 1 | 3 | / | KGF.00.20,02U:CW1-04:TEG-2/0/16 | KGF.00.20,39U:MM-ODF:TEG-1/09 | ADC-27
KGF | 00 | 20 | 02U | CW1 | 04 | CW1-04 | TEG | 2/0 | 17 | KGF | 00 | 20 | 39U | MM | ODF | MM-ODF | TEG | 1 | 10 | 多模跳线 | 1 | 3 | / | KGF.00.20,02U:CW1-04:TEG-2/0/17 | KGF.00.20,39U:MM-ODF:TEG-1/10
KGF | 00 | 20 | 02U | CW1 | 04 | CW1-04 | TEG | 2/0 | 18 | KGF | 00 | 20 | 39U | MM | ODF | MM-ODF | TEG | 1 | 11 | 多模跳线 | 1 | 3 | / | KGF.00.20,02U:CW1-04:TEG-2/0/18 | KGF.00.20,39U:MM-ODF:TEG-1/11
KGF | 00 | 20 | 02U | CW1 | 04 | CW1-04 | TEG | 2/0 | 19 | KGF | 00 | 20 | 39U | MM | ODF | MM-ODF | TEG | 1 | 12 | 多模跳线 | 1 | 3 | / | KGF.00.20,02U:CW1-04:TEG-2/0/19 | KGF.00.20,39U:MM-ODF:TEG-1/12
KGF | 00 | 20 | 02U | CW1 | 04 | CW1-04 | TEG | 2/0 | 20 | KGF | 00 | 20 | 39U | MM | ODF | MM-ODF | TEG | 1 | 13 | 多模跳线 | 1 | 3 | / | KGF.00.20,02U:CW1-04:TEG-2/0/20 | KGF.00.20,39U:MM-ODF:TEG-1/13 | ADC-28
KGF | 00 | 20 | 02U | CW1 | 04 | CW1-04 | TEG | 2/0 | 21 | KGF | 00 | 20 | 39U | MM | ODF | MM-ODF | TEG | 1 | 14 | 多模跳线 | 1 | 3 | / | KGF.00.20,02U:CW1-04:TEG-2/0/21 | KGF.00.20,39U:MM-ODF:TEG-1/14
KGF | 00 | 20 | 02U | CW1 | 04 | CW1-04 | TEG | 2/0 | 22 | KGF | 00 | 20 | 39U | MM | ODF | MM-ODF | TEG | 1 | 15 | 多模跳线 | 1 | 3 | / | KGF.00.20,02U:CW1-04:TEG-2/0/22 | KGF.00.20,39U:MM-ODF:TEG-1/15
KGF | 00 | 20 | 02U | CW1 | 04 | CW1-04 | TEG | 2/0 | 23 | KGF | 00 | 20 | 39U | MM | ODF | MM-ODF | TEG | 1 | 16 | 多模跳线 | 1 | 3 | / | KGF.00.20,02U:CW1-04:TEG-2/0/23 | KGF.00.20,39U:MM-ODF:TEG-1/16
KGF | 00 | 20 | 02U | CW1 | 04 | CW1-04 | TEG | 2/0 | 24 | KGF | 00 | 20 | 38U | MM | ODF | MM-ODF | TEG | 1 | 01 | 多模跳线 | 1 | 3 | / | KGF.00.20,02U:CW1-04:TEG-2/0/24 | KGF.00.20,38U:MM-ODF:TEG-1/01 | ADC-29
KGF | 00 | 20 | 02U | CW1 | 04 | CW1-04 | TEG | 2/0 | 25 | KGF | 00 | 20 | 38U | MM | ODF | MM-ODF | TEG | 1 | 02 | 多模跳线 | 1 | 3 | / | KGF.00.20,02U:CW1-04:TEG-2/0/25 | KGF.00.20,38U:MM-ODF:TEG-1/02
KGF | 00 | 20 | 02U | CW1 | 04 | CW1-04 | TEG | 2/0 | 26 | KGF | 00 | 20 | 38U | MM | ODF | MM-ODF | TEG | 1 | 03 | 多模跳线 | 1 | 3 | / | KGF.00.20,02U:CW1-04:TEG-2/0/26 | KGF.00.20,38U:MM-ODF:TEG-1/03
KGF | 00 | 20 | 02U | CW1 | 04 | CW1-04 | TEG | 2/0 | 27 | KGF | 00 | 20 | 38U | MM | ODF | MM-ODF | TEG | 1 | 04 | 多模跳线 | 1 | 3 | / | KGF.00.20,02U:CW1-04:TEG-2/0/27 | KGF.00.20,38U:MM-ODF:TEG-1/04
KGF | 00 | 20 | 02U | CW1 | 04 | CW1-04 | TEG | 2/0 | 28 | KGF | 00 | 20 | 38U | MM | ODF | MM-ODF | TEG | 1 | 05 | 多模跳线 | 1 | 3 | / | KGF.00.20,02U:CW1-04:TEG-2/0/28 | KGF.00.20,38U:MM-ODF:TEG-1/05 | ADC-30
KGF | 00 | 20 | 02U | CW1 | 04 | CW1-04 | TEG | 2/0 | 29 | KGF | 00 | 20 | 38U | MM | ODF | MM-ODF | TEG | 1 | 06 | 多模跳线 | 1 | 3 | / | KGF.00.20,02U:CW1-04:TEG-2/0/29 | KGF.00.20,38U:MM-ODF:TEG-1/06
KGF | 00 | 20 | 02U | CW1 | 04 | CW1-04 | TEG | 2/0 | 30 | KGF | 00 | 20 | 38U | MM | ODF | MM-ODF | TEG | 1 | 07 | 多模跳线 | 1 | 3 | / | KGF.00.20,02U:CW1-04:TEG-2/0/30 | KGF.00.20,38U:MM-ODF:TEG-1/07
KGF | 00 | 20 | 02U | CW1 | 04 | CW1-04 | TEG | 2/0 | 31 | KGF | 00 | 20 | 38U | MM | ODF | MM-ODF | TEG | 1 | 08 | 多模跳线 | 1 | 3 | / | KGF.00.20,02U:CW1-04:TEG-2/0/31 | KGF.00.20,38U:MM-ODF:TEG-1/08
KGF | 00 | 20 | 02U | CW1 | 04 | CW1-04 | TEG | 3/0 | 00 | KGF | 00 | 20 | 41U | SM | ODF | SM-ODF | TEG | 1 | 01 | 单模跳线 | 1 | 3 | / | KGF.00.20,02U:CW1-04:TEG-3/0/00 | KGF.00.20,41U:SM-ODF:TEG-1/01 | Tera-07
KGF | 00 | 20 | 02U | CW1 | 04 | CW1-04 | TEG | 3/0 | 01 | KGF | 00 | 20 | 41U | SM | ODF | SM-ODF | TEG | 1 | 02 | 单模跳线 | 1 | 3 | / | KGF.00.20,02U:CW1-04:TEG-3/0/01 | KGF.00.20,41U:SM-ODF:TEG-1/02
KGF | 00 | 20 | 02U | CW1 | 04 | CW1-04 | TEG | 3/0 | 02 | KGF | 00 | 20 | 41U | SM | ODF | SM-ODF | TEG | 1 | 03 | 单模跳线 | 1 | 3 | / | KGF.00.20,02U:CW1-04:TEG-3/0/02 | KGF.00.20,41U:SM-ODF:TEG-1/03
KGF | 00 | 20 | 02U | CW1 | 04 | CW1-04 | TEG | 3/0 | 03 | KGF | 00 | 20 | 41U | SM | ODF | SM-ODF | TEG | 1 | 04 | 单模跳线 | 1 | 3 | / | KGF.00.20,02U:CW1-04:TEG-3/0/03 | KGF.00.20,41U:SM-ODF:TEG-1/04
KGF | 00 | 20 | 02U | CW1 | 04 | CW1-04 | TEG | 3/0 | 04 | KGF | 00 | 20 | 41U | SM | ODF | SM-ODF | TEG | 1 | 05 | 单模跳线 | 1 | 3 | / | KGF.00.20,02U:CW1-04:TEG-3/0/04 | KGF.00.20,41U:SM-ODF:TEG-1/05
KGF | 00 | 20 | 02U | CW1 | 04 | CW1-04 | TEG | 3/0 | 05 | KGF | 00 | 20 | 41U | SM | ODF | SM-ODF | TEG | 1 | 06 | 单模跳线 | 1 | 3 | / | KGF.00.20,02U:CW1-04:TEG-3/0/05 | KGF.00.20,41U:SM-ODF:TEG-1/06
KGF | 00 | 20 | 02U | CW1 | 04 | CW1-04 | TEG | 3/0 | 06 | KGF | 00 | 20 | 41U | SM | ODF | SM-ODF | TEG | 1 | 07 | 单模跳线 | 1 | 3 | / | KGF.00.20,02U:CW1-04:TEG-3/0/06 | KGF.00.20,41U:SM-ODF:TEG-1/07
KGF | 00 | 20 | 02U | CW1 | 04 | CW1-04 | TEG | 3/0 | 07 | KGF | 00 | 20 | 41U | SM | ODF | SM-ODF | TEG | 1 | 08 | 单模跳线 | 1 | 3 | / | KGF.00.20,02U:CW1-04:TEG-3/0/07 | KGF.00.20,41U:SM-ODF:TEG-1/08
KGF | 00 | 20 | 02U | CW1 | 04 | CW1-04 | TEG | 3/0 | 08 | KGF | 00 | 20 | 41U | SM | ODF | SM-ODF | TEG | 1 | 09 | 单模跳线 | 1 | 3 | / | KGF.00.20,02U:CW1-04:TEG-3/0/08 | KGF.00.20,41U:SM-ODF:TEG-1/09
KGF | 00 | 20 | 02U | CW1 | 04 | CW1-04 | TEG | 3/0 | 09 | KGF | 00 | 20 | 41U | SM | ODF | SM-ODF | TEG | 1 | 10 | 单模跳线 | 1 | 3 | / | KGF.00.20,02U:CW1-04:TEG-3/0/09 | KGF.00.20,41U:SM-ODF:TEG-1/10
KGF | 00 | 20 | 02U | CW1 | 04 | CW1-04 | TEG | 3/0 | 10 | KGF | 00 | 20 | 41U | SM | ODF | SM-ODF | TEG | 1 | 11 | 单模跳线 | 1 | 3 | / | KGF.00.20,02U:CW1-04:TEG-3/0/10 | KGF.00.20,41U:SM-ODF:TEG-1/11
KGF | 00 | 20 | 02U | CW1 | 04 | CW1-04 | TEG | 3/0 | 11 | KGF | 00 | 20 | 41U | SM | ODF | SM-ODF | TEG | 1 | 12 | 单模跳线 | 1 | 3 | / | KGF.00.20,02U:CW1-04:TEG-3/0/11 | KGF.00.20,41U:SM-ODF:TEG-1/12
KGF | 00 | 20 | 02U | CW1 | 04 | CW1-04 | TEG | 3/0 | 12 | KGF | 00 | 20 | 38U | MM | ODF | MM-ODF | TEG | 1 | 09 | 多模跳线 | 1 | 3 | / | KGF.00.20,02U:CW1-04:TEG-3/0/12 | KGF.00.20,38U:MM-ODF:TEG-1/09 | ADC-31
KGF | 00 | 20 | 02U | CW1 | 04 | CW1-04 | TEG | 3/0 | 13 | KGF | 00 | 20 | 38U | MM | ODF | MM-ODF | TEG | 1 | 10 | 多模跳线 | 1 | 3 | / | KGF.00.20,02U:CW1-04:TEG-3/0/13 | KGF.00.20,38U:MM-ODF:TEG-1/10
KGF | 00 | 20 | 02U | CW1 | 04 | CW1-04 | TEG | 3/0 | 14 | KGF | 00 | 20 | 38U | MM | ODF | MM-ODF | TEG | 1 | 11 | 多模跳线 | 1 | 3 | / | KGF.00.20,02U:CW1-04:TEG-3/0/14 | KGF.00.20,38U:MM-ODF:TEG-1/11
KGF | 00 | 20 | 02U | CW1 | 04 | CW1-04 | TEG | 3/0 | 15 | KGF | 00 | 20 | 38U | MM | ODF | MM-ODF | TEG | 1 | 12 | 多模跳线 | 1 | 3 | / | KGF.00.20,02U:CW1-04:TEG-3/0/15 | KGF.00.20,38U:MM-ODF:TEG-1/12
KGF | 00 | 20 | 02U | CW1 | 04 | CW1-04 | TEG | 3/0 | 16 | KGF | 00 | 20 | 37U | MM | ODF | MM-ODF | TEG | 1 | 01 | 多模跳线 | 1 | 3 | / | KGF.00.20,02U:CW1-04:TEG-3/0/16 | KGF.00.20,37U:MM-ODF:TEG-1/01 | ADC-32
KGF | 00 | 20 | 02U | CW1 | 04 | CW1-04 | TEG | 3/0 | 17 | KGF | 00 | 20 | 37U | MM | ODF | MM-ODF | TEG | 1 | 02 | 多模跳线 | 1 | 3 | / | KGF.00.20,02U:CW1-04:TEG-3/0/17 | KGF.00.20,37U:MM-ODF:TEG-1/02
KGF | 00 | 20 | 02U | CW1 | 04 | CW1-04 | TEG | 3/0 | 18 | KGF | 00 | 20 | 37U | MM | ODF | MM-ODF | TEG | 1 | 03 | 多模跳线 | 1 | 3 | / | KGF.00.20,02U:CW1-04:TEG-3/0/18 | KGF.00.20,37U:MM-ODF:TEG-1/03
KGF | 00 | 20 | 02U | CW1 | 04 | CW1-04 | TEG | 3/0 | 19 | KGF | 00 | 20 | 37U | MM | ODF | MM-ODF | TEG | 1 | 04 | 多模跳线 | 1 | 3 | / | KGF.00.20,02U:CW1-04:TEG-3/0/19 | KGF.00.20,37U:MM-ODF:TEG-1/04
KGF | 00 | 20 | 02U | CW1 | 04 | CW1-04 | TEG | 3/0 | 20 | KGF | 00 | 20 | 37U | MM | ODF | MM-ODF | TEG | 1 | 05 | 多模跳线 | 1 | 3 | / | KGF.00.20,02U:CW1-04:TEG-3/0/20 | KGF.00.20,37U:MM-ODF:TEG-1/05 | ADC-33
KGF | 00 | 20 | 02U | CW1 | 04 | CW1-04 | TEG | 3/0 | 21 | KGF | 00 | 20 | 37U | MM | ODF | MM-ODF | TEG | 1 | 06 | 多模跳线 | 1 | 3 | / | KGF.00.20,02U:CW1-04:TEG-3/0/21 | KGF.00.20,37U:MM-ODF:TEG-1/06
KGF | 00 | 20 | 02U | CW1 | 04 | CW1-04 | TEG | 3/0 | 22 | KGF | 00 | 20 | 37U | MM | ODF | MM-ODF | TEG | 1 | 07 | 多模跳线 | 1 | 3 | / | KGF.00.20,02U:CW1-04:TEG-3/0/22 | KGF.00.20,37U:MM-ODF:TEG-1/07
KGF | 00 | 20 | 02U | CW1 | 04 | CW1-04 | TEG | 3/0 | 23 | KGF | 00 | 20 | 37U | MM | ODF | MM-ODF | TEG | 1 | 08 | 多模跳线 | 1 | 3 | / | KGF.00.20,02U:CW1-04:TEG-3/0/23 | KGF.00.20,37U:MM-ODF:TEG-1/08
KGF | 00 | 20 | 02U | CW1 | 04 | CW1-04 | TEG | 3/0 | 24 | KGF | 00 | 20 | 37U | MM | ODF | MM-ODF | TEG | 1 | 09 | 多模跳线 | 1 | 3 | / | KGF.00.20,02U:CW1-04:TEG-3/0/24 | KGF.00.20,37U:MM-ODF:TEG-1/09 | ADC-34
KGF | 00 | 20 | 02U | CW1 | 04 | CW1-04 | TEG | 3/0 | 25 | KGF | 00 | 20 | 37U | MM | ODF | MM-ODF | TEG | 1 | 10 | 多模跳线 | 1 | 3 | / | KGF.00.20,02U:CW1-04:TEG-3/0/25 | KGF.00.20,37U:MM-ODF:TEG-1/10
KGF | 00 | 20 | 02U | CW1 | 04 | CW1-04 | TEG | 3/0 | 26 | KGF | 00 | 20 | 37U | MM | ODF | MM-ODF | TEG | 1 | 11 | 多模跳线 | 1 | 3 | / | KGF.00.20,02U:CW1-04:TEG-3/0/26 | KGF.00.20,37U:MM-ODF:TEG-1/11
KGF | 00 | 20 | 02U | CW1 | 04 | CW1-04 | TEG | 3/0 | 27 | KGF | 00 | 20 | 37U | MM | ODF | MM-ODF | TEG | 1 | 12 | 多模跳线 | 1 | 3 | / | KGF.00.20,02U:CW1-04:TEG-3/0/27 | KGF.00.20,37U:MM-ODF:TEG-1/12
KGF | 00 | 20 | 02U | CW1 | 04 | CW1-04 | TEG | 3/0 | 28 | KGF | 00 | 20 | 36U | MM | ODF | MM-ODF | TEG | 1 | 01 | 多模跳线 | 1 | 3 | / | KGF.00.20,02U:CW1-04:TEG-3/0/28 | KGF.00.20,36U:MM-ODF:TEG-1/01 | ADC-35
KGF | 00 | 20 | 02U | CW1 | 04 | CW1-04 | TEG | 3/0 | 29 | KGF | 00 | 20 | 36U | MM | ODF | MM-ODF | TEG | 1 | 02 | 多模跳线 | 1 | 3 | / | KGF.00.20,02U:CW1-04:TEG-3/0/29 | KGF.00.20,36U:MM-ODF:TEG-1/02
KGF | 00 | 20 | 02U | CW1 | 04 | CW1-04 | TEG | 3/0 | 30 | KGF | 00 | 20 | 36U | MM | ODF | MM-ODF | TEG | 1 | 03 | 多模跳线 | 1 | 3 | / | KGF.00.20,02U:CW1-04:TEG-3/0/30 | KGF.00.20,36U:MM-ODF:TEG-1/03
KGF | 00 | 20 | 02U | CW1 | 04 | CW1-04 | TEG | 3/0 | 31 | KGF | 00 | 20 | 36U | MM | ODF | MM-ODF | TEG | 1 | 04 | 多模跳线 | 1 | 3 | / | KGF.00.20,02U:CW1-04:TEG-3/0/31 | KGF.00.20,36U:MM-ODF:TEG-1/04
KGF | 00 | 20 | 02U | CW1 | 04 | CW1-04 | TEG | 4/0 | 00 | KGF | 00 | 20 | 41U | SM | ODF | SM-ODF | TEG | 1 | 13 | 单模跳线 | 1 | 3 | / | KGF.00.20,02U:CW1-04:TEG-4/0/00 | KGF.00.20,41U:SM-ODF:TEG-1/13 | Tera-08
KGF | 00 | 20 | 02U | CW1 | 04 | CW1-04 | TEG | 4/0 | 01 | KGF | 00 | 20 | 41U | SM | ODF | SM-ODF | TEG | 1 | 14 | 单模跳线 | 1 | 3 | / | KGF.00.20,02U:CW1-04:TEG-4/0/01 | KGF.00.20,41U:SM-ODF:TEG-1/14
KGF | 00 | 20 | 02U | CW1 | 04 | CW1-04 | TEG | 4/0 | 02 | KGF | 00 | 20 | 41U | SM | ODF | SM-ODF | TEG | 1 | 15 | 单模跳线 | 1 | 3 | / | KGF.00.20,02U:CW1-04:TEG-4/0/02 | KGF.00.20,41U:SM-ODF:TEG-1/15
KGF | 00 | 20 | 02U | CW1 | 04 | CW1-04 | TEG | 4/0 | 03 | KGF | 00 | 20 | 41U | SM | ODF | SM-ODF | TEG | 1 | 16 | 单模跳线 | 1 | 3 | / | KGF.00.20,02U:CW1-04:TEG-4/0/03 | KGF.00.20,41U:SM-ODF:TEG-1/16
KGF | 00 | 20 | 02U | CW1 | 04 | CW1-04 | TEG | 4/0 | 04 | KGF | 00 | 20 | 41U | SM | ODF | SM-ODF | TEG | 1 | 17 | 单模跳线 | 1 | 3 | / | KGF.00.20,02U:CW1-04:TEG-4/0/04 | KGF.00.20,41U:SM-ODF:TEG-1/17
KGF | 00 | 20 | 02U | CW1 | 04 | CW1-04 | TEG | 4/0 | 05 | KGF | 00 | 20 | 41U | SM | ODF | SM-ODF | TEG | 1 | 18 | 单模跳线 | 1 | 3 | / | KGF.00.20,02U:CW1-04:TEG-4/0/05 | KGF.00.20,41U:SM-ODF:TEG-1/18
KGF | 00 | 20 | 02U | CW1 | 04 | CW1-04 | TEG | 4/0 | 06 | KGF | 00 | 20 | 41U | SM | ODF | SM-ODF | TEG | 1 | 19 | 单模跳线 | 1 | 3 | / | KGF.00.20,02U:CW1-04:TEG-4/0/06 | KGF.00.20,41U:SM-ODF:TEG-1/19
KGF | 00 | 20 | 02U | CW1 | 04 | CW1-04 | TEG | 4/0 | 07 | KGF | 00 | 20 | 41U | SM | ODF | SM-ODF | TEG | 1 | 20 | 单模跳线 | 1 | 3 | / | KGF.00.20,02U:CW1-04:TEG-4/0/07 | KGF.00.20,41U:SM-ODF:TEG-1/20
KGF | 00 | 20 | 02U | CW1 | 04 | CW1-04 | TEG | 4/0 | 12 | KGF | 00 | 20 | 36U | MM | ODF | MM-ODF | TEG | 1 | 05 | 多模跳线 | 1 | 3 | / | KGF.00.20,02U:CW1-04:TEG-4/0/12 | KGF.00.20,36U:MM-ODF:TEG-1/05 | ADC-36
KGF | 00 | 20 | 02U | CW1 | 04 | CW1-04 | TEG | 4/0 | 13 | KGF | 00 | 20 | 36U | MM | ODF | MM-ODF | TEG | 1 | 06 | 多模跳线 | 1 | 3 | / | KGF.00.20,02U:CW1-04:TEG-4/0/13 | KGF.00.20,36U:MM-ODF:TEG-1/06
KGF | 00 | 20 | 02U | CW1 | 04 | CW1-04 | TEG | 4/0 | 14 | KGF | 00 | 20 | 36U | MM | ODF | MM-ODF | TEG | 1 | 07 | 多模跳线 | 1 | 3 | / | KGF.00.20,02U:CW1-04:TEG-4/0/14 | KGF.00.20,36U:MM-ODF:TEG-1/07
KGF | 00 | 20 | 02U | CW1 | 04 | CW1-04 | TEG | 4/0 | 15 | KGF | 00 | 20 | 36U | MM | ODF | MM-ODF | TEG | 1 | 08 | 多模跳线 | 1 | 3 | / | KGF.00.20,02U:CW1-04:TEG-4/0/15 | KGF.00.20,36U:MM-ODF:TEG-1/08
KGF | 00 | 20 | 02U | CW1 | 04 | CW1-04 | TEG | 4/0 | 16 | KGF | 00 | 20 | 36U | MM | ODF | MM-ODF | TEG | 1 | 09 | 多模跳线 | 1 | 3 | / | KGF.00.20,02U:CW1-04:TEG-4/0/16 | KGF.00.20,36U:MM-ODF:TEG-1/09 | ADC-37
KGF | 00 | 20 | 02U | CW1 | 04 | CW1-04 | TEG | 4/0 | 17 | KGF | 00 | 20 | 36U | MM | ODF | MM-ODF | TEG | 1 | 10 | 多模跳线 | 1 | 3 | / | KGF.00.20,02U:CW1-04:TEG-4/0/17 | KGF.00.20,36U:MM-ODF:TEG-1/10
KGF | 00 | 20 | 02U | CW1 | 04 | CW1-04 | TEG | 4/0 | 18 | KGF | 00 | 20 | 36U | MM | ODF | MM-ODF | TEG | 1 | 11 | 多模跳线 | 1 | 3 | / | KGF.00.20,02U:CW1-04:TEG-4/0/18 | KGF.00.20,36U:MM-ODF:TEG-1/11
KGF | 00 | 20 | 02U | CW1 | 04 | CW1-04 | TEG | 4/0 | 19 | KGF | 00 | 20 | 36U | MM | ODF | MM-ODF | TEG | 1 | 12 | 多模跳线 | 1 | 3 | / | KGF.00.20,02U:CW1-04:TEG-4/0/19 | KGF.00.20,36U:MM-ODF:TEG-1/12
KGF | 00 | 20 | 02U | CW1 | 04 | CW1-04 | TEG | 4/0 | 20 | KGF | 00 | 20 | 35U | MM | ODF | MM-ODF | TEG | 1 | 01 | 多模跳线 | 1 | 3 | / | KGF.00.20,02U:CW1-04:TEG-4/0/20 | KGF.00.20,35U:MM-ODF:TEG-1/01 | ADC-38
KGF | 00 | 20 | 02U | CW1 | 04 | CW1-04 | TEG | 4/0 | 21 | KGF | 00 | 20 | 35U | MM | ODF | MM-ODF | TEG | 1 | 02 | 多模跳线 | 1 | 3 | / | KGF.00.20,02U:CW1-04:TEG-4/0/21 | KGF.00.20,35U:MM-ODF:TEG-1/02
KGF | 00 | 20 | 02U | CW1 | 04 | CW1-04 | TEG | 4/0 | 22 | KGF | 00 | 20 | 35U | MM | ODF | MM-ODF | TEG | 1 | 03 | 多模跳线 | 1 | 3 | / | KGF.00.20,02U:CW1-04:TEG-4/0/22 | KGF.00.20,35U:MM-ODF:TEG-1/03
KGF | 00 | 20 | 02U | CW1 | 04 | CW1-04 | TEG | 4/0 | 23 | KGF | 00 | 20 | 35U | MM | ODF | MM-ODF | TEG | 1 | 04 | 多模跳线 | 1 | 3 | / | KGF.00.20,02U:CW1-04:TEG-4/0/23 | KGF.00.20,35U:MM-ODF:TEG-1/04
KGF | 00 | 20 | 02U | CW1 | 04 | CW1-04 | TEG | 4/0 | 24 | KGF | 00 | 20 | 35U | MM | ODF | MM-ODF | TEG | 1 | 05 | 多模跳线 | 1 | 3 | / | KGF.00.20,02U:CW1-04:TEG-4/0/24 | KGF.00.20,35U:MM-ODF:TEG-1/05 | ADC-39
KGF | 00 | 20 | 02U | CW1 | 04 | CW1-04 | TEG | 4/0 | 25 | KGF | 00 | 20 | 35U | MM | ODF | MM-ODF | TEG | 1 | 06 | 多模跳线 | 1 | 3 | / | KGF.00.20,02U:CW1-04:TEG-4/0/25 | KGF.00.20,35U:MM-ODF:TEG-1/06
KGF | 00 | 20 | 02U | CW1 | 04 | CW1-04 | TEG | 4/0 | 26 | KGF | 00 | 20 | 35U | MM | ODF | MM-ODF | TEG | 1 | 07 | 多模跳线 | 1 | 3 | / | KGF.00.20,02U:CW1-04:TEG-4/0/26 | KGF.00.20,35U:MM-ODF:TEG-1/07
KGF | 00 | 20 | 02U | CW1 | 04 | CW1-04 | TEG | 4/0 | 27 | KGF | 00 | 20 | 35U | MM | ODF | MM-ODF | TEG | 1 | 08 | 多模跳线 | 1 | 3 | / | KGF.00.20,02U:CW1-04:TEG-4/0/27 | KGF.00.20,35U:MM-ODF:TEG-1/08
KGF | 00 | 20 | 02U | CW1 | 04 | CW1-04 | TEG | 4/0 | 28 | KGF | 00 | 20 | 35U | MM | ODF | MM-ODF | TEG | 1 | 09 | 多模跳线 | 1 | 3 | / | KGF.00.20,02U:CW1-04:TEG-4/0/28 | KGF.00.20,35U:MM-ODF:TEG-1/09 | ADC-40
KGF | 00 | 20 | 02U | CW1 | 04 | CW1-04 | TEG | 4/0 | 29 | KGF | 00 | 20 | 35U | MM | ODF | MM-ODF | TEG | 1 | 10 | 多模跳线 | 1 | 3 | / | KGF.00.20,02U:CW1-04:TEG-4/0/29 | KGF.00.20,35U:MM-ODF:TEG-1/10
KGF | 00 | 20 | 02U | CW1 | 04 | CW1-04 | TEG | 4/0 | 30 | KGF | 00 | 20 | 35U | MM | ODF | MM-ODF | TEG | 1 | 11 | 多模跳线 | 1 | 3 | / | KGF.00.20,02U:CW1-04:TEG-4/0/30 | KGF.00.20,35U:MM-ODF:TEG-1/11
KGF | 00 | 20 | 02U | CW1 | 04 | CW1-04 | TEG | 4/0 | 31 | KGF | 00 | 20 | 35U | MM | ODF | MM-ODF | TEG | 1 | 12 | 多模跳线 | 1 | 3 | / | KGF.00.20,02U:CW1-04:TEG-4/0/31 | KGF.00.20,35U:MM-ODF:TEG-1/12
KGF | 00 | 21 | 02U | CW1 | 05 | CW1-05 | TEG | 1/0 | 00 | KGF | 00 | 21 | 42U | SM | ODF | SM-ODF | TEG | 1 | 01 | 单模跳线 | 1 | 3 | / | KGF.00.21,02U:CW1-05:TEG-1/0/00 | KGF.00.21,42U:SM-ODF:TEG-1/01 | Tera-01管理口2
KGF | 00 | 21 | 02U | CW1 | 05 | CW1-05 | TEG | 1/0 | 01 | KGF | 00 | 21 | 42U | SM | ODF | SM-ODF | TEG | 1 | 02 | 单模跳线 | 1 | 3 | / | KGF.00.21,02U:CW1-05:TEG-1/0/01 | KGF.00.21,42U:SM-ODF:TEG-1/02 | Tera-02管理口2
KGF | 00 | 21 | 02U | CW1 | 05 | CW1-05 | TEG | 1/0 | 02 | KGF | 00 | 21 | 42U | SM | ODF | SM-ODF | TEG | 1 | 03 | 单模跳线 | 1 | 3 | / | KGF.00.21,02U:CW1-05:TEG-1/0/02 | KGF.00.21,42U:SM-ODF:TEG-1/03 | Tera-03管理口2
KGF | 00 | 21 | 02U | CW1 | 05 | CW1-05 | TEG | 1/0 | 03 | KGF | 00 | 21 | 42U | SM | ODF | SM-ODF | TEG | 1 | 04 | 单模跳线 | 1 | 3 | / | KGF.00.21,02U:CW1-05:TEG-1/0/03 | KGF.00.21,42U:SM-ODF:TEG-1/04 | Tera-04管理口2
KGF | 00 | 21 | 02U | CW1 | 05 | CW1-05 | TEG | 1/0 | 04 | KGF | 00 | 21 | 42U | SM | ODF | SM-ODF | TEG | 1 | 05 | 单模跳线 | 1 | 3 | / | KGF.00.21,02U:CW1-05:TEG-1/0/04 | KGF.00.21,42U:SM-ODF:TEG-1/05 | Tera-05管理口2
KGF | 00 | 21 | 02U | CW1 | 05 | CW1-05 | TEG | 1/0 | 05 | KGF | 00 | 21 | 42U | SM | ODF | SM-ODF | TEG | 1 | 06 | 单模跳线 | 1 | 3 | / | KGF.00.21,02U:CW1-05:TEG-1/0/05 | KGF.00.21,42U:SM-ODF:TEG-1/06 | Tera-06管理口2
KGF | 00 | 21 | 02U | CW1 | 05 | CW1-05 | TEG | 1/0 | 06 | KGF | 00 | 21 | 42U | SM | ODF | SM-ODF | TEG | 1 | 07 | 单模跳线 | 1 | 3 | / | KGF.00.21,02U:CW1-05:TEG-1/0/06 | KGF.00.21,42U:SM-ODF:TEG-1/07 | Tera-07管理口2
KGF | 00 | 21 | 02U | CW1 | 05 | CW1-05 | TEG | 1/0 | 07 | KGF | 00 | 21 | 42U | SM | ODF | SM-ODF | TEG | 1 | 08 | 单模跳线 | 1 | 3 | / | KGF.00.21,02U:CW1-05:TEG-1/0/07 | KGF.00.21,42U:SM-ODF:TEG-1/08 | Tera-08管理口2
KGF | 00 | 21 | 02U | CW1 | 05 | CW1-05 | TEG | 1/0 | 08 | KGF | 00 | 21 | 42U | SM | ODF | SM-ODF | TEG | 1 | 09 | 单模跳线 | 1 | 3 | / | KGF.00.21,02U:CW1-05:TEG-1/0/08 | KGF.00.21,42U:SM-ODF:TEG-1/09 | DM 1 Prim 管理口2
KGF | 00 | 21 | 02U | CW1 | 05 | CW1-05 | TEG | 1/0 | 09 | KGF | 00 | 21 | 42U | SM | ODF | SM-ODF | TEG | 1 | 10 | 单模跳线 | 1 | 3 | / | KGF.00.21,02U:CW1-05:TEG-1/0/09 | KGF.00.21,42U:SM-ODF:TEG-1/10 | DM 1 Sec 管理口2
KGF | 00 | 21 | 02U | CW1 | 05 | CW1-05 | TEG | 1/0 | 10 | KGF | 00 | 21 | 42U | SM | ODF | SM-ODF | TEG | 1 | 11 | 单模跳线 | 1 | 3 | / | KGF.00.21,02U:CW1-05:TEG-1/0/10 | KGF.00.21,42U:SM-ODF:TEG-1/11 | DM 2 Prim 管理口2
KGF | 00 | 21 | 02U | CW1 | 05 | CW1-05 | TEG | 1/0 | 11 | KGF | 00 | 21 | 42U | SM | ODF | SM-ODF | TEG | 1 | 12 | 单模跳线 | 1 | 3 | / | KGF.00.21,02U:CW1-05:TEG-1/0/11 | KGF.00.21,42U:SM-ODF:TEG-1/12 | DM 2 Sec 管理口2
KGF | 00 | 21 | 02U | CW1 | 05 | CW1-05 | TEG | 1/0 | 12 | KGF | 00 | 21 | 42U | SM | ODF | SM-ODF | TEG | 1 | 13 | 单模跳线 | 1 | 3 | / | KGF.00.21,02U:CW1-05:TEG-1/0/12 | KGF.00.21,42U:SM-ODF:TEG-1/13 | DM 3 Prim 管理口2
KGF | 00 | 21 | 02U | CW1 | 05 | CW1-05 | TEG | 1/0 | 13 | KGF | 00 | 21 | 42U | SM | ODF | SM-ODF | TEG | 1 | 14 | 单模跳线 | 1 | 3 | / | KGF.00.21,02U:CW1-05:TEG-1/0/13 | KGF.00.21,42U:SM-ODF:TEG-1/14 | DM 3 Sec 管理口2
KGF | 00 | 21 | 02U | CW1 | 05 | CW1-05 | TEG | 1/0 | 14 | KGF | 00 | 21 | 42U | SM | ODF | SM-ODF | TEG | 1 | 15 | 单模跳线 | 1 | 3 | / | KGF.00.21,02U:CW1-05:TEG-1/0/14 | KGF.00.21,42U:SM-ODF:TEG-1/15 | DM 4 Prim 管理口2
KGF | 00 | 21 | 02U | CW1 | 05 | CW1-05 | TEG | 1/0 | 15 | KGF | 00 | 21 | 42U | SM | ODF | SM-ODF | TEG | 1 | 16 | 单模跳线 | 1 | 3 | / | KGF.00.21,02U:CW1-05:TEG-1/0/15 | KGF.00.21,42U:SM-ODF:TEG-1/16 | DM 4 Sec 管理口2
KGF | 00 | 21 | 02U | CW1 | 05 | CW1-05 | TEG | 2/0 | 00 | KGF | 00 | 21 | 41U | MM | ODF | MM-ODF | TEG | 1 | 01 | 多模跳线 | 1 | 3 | / | KGF.00.21,02U:CW1-05:TEG-2/0/00 | KGF.00.21,41U:MM-ODF:TEG-1/01 | ADC-01
KGF | 00 | 21 | 02U | CW1 | 05 | CW1-05 | TEG | 2/0 | 01 | KGF | 00 | 21 | 41U | MM | ODF | MM-ODF | TEG | 1 | 02 | 多模跳线 | 1 | 3 | / | KGF.00.21,02U:CW1-05:TEG-2/0/01 | KGF.00.21,41U:MM-ODF:TEG-1/02
KGF | 00 | 21 | 02U | CW1 | 05 | CW1-05 | TEG | 2/0 | 02 | KGF | 00 | 21 | 41U | MM | ODF | MM-ODF | TEG | 1 | 03 | 多模跳线 | 1 | 3 | / | KGF.00.21,02U:CW1-05:TEG-2/0/02 | KGF.00.21,41U:MM-ODF:TEG-1/03 | ADC-02
KGF | 00 | 21 | 02U | CW1 | 05 | CW1-05 | TEG | 2/0 | 03 | KGF | 00 | 21 | 41U | MM | ODF | MM-ODF | TEG | 1 | 04 | 多模跳线 | 1 | 3 | / | KGF.00.21,02U:CW1-05:TEG-2/0/03 | KGF.00.21,41U:MM-ODF:TEG-1/04
KGF | 00 | 21 | 02U | CW1 | 05 | CW1-05 | TEG | 2/0 | 04 | KGF | 00 | 21 | 41U | MM | ODF | MM-ODF | TEG | 1 | 05 | 多模跳线 | 1 | 3 | / | KGF.00.21,02U:CW1-05:TEG-2/0/04 | KGF.00.21,41U:MM-ODF:TEG-1/05 | ADC-03
KGF | 00 | 21 | 02U | CW1 | 05 | CW1-05 | TEG | 2/0 | 05 | KGF | 00 | 21 | 41U | MM | ODF | MM-ODF | TEG | 1 | 06 | 多模跳线 | 1 | 3 | / | KGF.00.21,02U:CW1-05:TEG-2/0/05 | KGF.00.21,41U:MM-ODF:TEG-1/06
KGF | 00 | 21 | 02U | CW1 | 05 | CW1-05 | TEG | 2/0 | 06 | KGF | 00 | 21 | 41U | MM | ODF | MM-ODF | TEG | 1 | 07 | 多模跳线 | 1 | 3 | / | KGF.00.21,02U:CW1-05:TEG-2/0/06 | KGF.00.21,41U:MM-ODF:TEG-1/07 | ADC-04
KGF | 00 | 21 | 02U | CW1 | 05 | CW1-05 | TEG | 2/0 | 07 | KGF | 00 | 21 | 41U | MM | ODF | MM-ODF | TEG | 1 | 08 | 多模跳线 | 1 | 3 | / | KGF.00.21,02U:CW1-05:TEG-2/0/07 | KGF.00.21,41U:MM-ODF:TEG-1/08
KGF | 00 | 21 | 02U | CW1 | 05 | CW1-05 | TEG | 2/0 | 08 | KGF | 00 | 21 | 41U | MM | ODF | MM-ODF | TEG | 1 | 13 | 多模跳线 | 1 | 3 | / | KGF.00.21,02U:CW1-05:TEG-2/0/08 | KGF.00.21,41U:MM-ODF:TEG-1/13 | ADC-05
KGF | 00 | 21 | 02U | CW1 | 05 | CW1-05 | TEG | 2/0 | 09 | KGF | 00 | 21 | 41U | MM | ODF | MM-ODF | TEG | 1 | 14 | 多模跳线 | 1 | 3 | / | KGF.00.21,02U:CW1-05:TEG-2/0/09 | KGF.00.21,41U:MM-ODF:TEG-1/14
KGF | 00 | 21 | 02U | CW1 | 05 | CW1-05 | TEG | 2/0 | 10 | KGF | 00 | 21 | 41U | MM | ODF | MM-ODF | TEG | 1 | 15 | 多模跳线 | 1 | 3 | / | KGF.00.21,02U:CW1-05:TEG-2/0/10 | KGF.00.21,41U:MM-ODF:TEG-1/15 | ADC-06
KGF | 00 | 21 | 02U | CW1 | 05 | CW1-05 | TEG | 2/0 | 11 | KGF | 00 | 21 | 41U | MM | ODF | MM-ODF | TEG | 1 | 16 | 多模跳线 | 1 | 3 | / | KGF.00.21,02U:CW1-05:TEG-2/0/11 | KGF.00.21,41U:MM-ODF:TEG-1/16
KGF | 00 | 21 | 02U | CW1 | 05 | CW1-05 | TEG | 2/0 | 12 | KGF | 00 | 21 | 41U | MM | ODF | MM-ODF | TEG | 1 | 17 | 多模跳线 | 1 | 3 | / | KGF.00.21,02U:CW1-05:TEG-2/0/12 | KGF.00.21,41U:MM-ODF:TEG-1/17 | ADC-07
KGF | 00 | 21 | 02U | CW1 | 05 | CW1-05 | TEG | 2/0 | 13 | KGF | 00 | 21 | 41U | MM | ODF | MM-ODF | TEG | 1 | 18 | 多模跳线 | 1 | 3 | / | KGF.00.21,02U:CW1-05:TEG-2/0/13 | KGF.00.21,41U:MM-ODF:TEG-1/18
KGF | 00 | 21 | 02U | CW1 | 05 | CW1-05 | TEG | 2/0 | 14 | KGF | 00 | 21 | 41U | MM | ODF | MM-ODF | TEG | 1 | 19 | 多模跳线 | 1 | 3 | / | KGF.00.21,02U:CW1-05:TEG-2/0/14 | KGF.00.21,41U:MM-ODF:TEG-1/19 | ADC-08
KGF | 00 | 21 | 02U | CW1 | 05 | CW1-05 | TEG | 2/0 | 15 | KGF | 00 | 21 | 41U | MM | ODF | MM-ODF | TEG | 1 | 20 | 多模跳线 | 1 | 3 | / | KGF.00.21,02U:CW1-05:TEG-2/0/15 | KGF.00.21,41U:MM-ODF:TEG-1/20
KGF | 00 | 21 | 02U | CW1 | 05 | CW1-05 | TEG | 2/0 | 16 | KGF | 00 | 21 | 40U | MM | ODF | MM-ODF | TEG | 1 | 01 | 多模跳线 | 1 | 3 | / | KGF.00.21,02U:CW1-05:TEG-2/0/16 | KGF.00.21,40U:MM-ODF:TEG-1/01 | ADC-09
KGF | 00 | 21 | 02U | CW1 | 05 | CW1-05 | TEG | 2/0 | 17 | KGF | 00 | 21 | 40U | MM | ODF | MM-ODF | TEG | 1 | 02 | 多模跳线 | 1 | 3 | / | KGF.00.21,02U:CW1-05:TEG-2/0/17 | KGF.00.21,40U:MM-ODF:TEG-1/02
KGF | 00 | 21 | 02U | CW1 | 05 | CW1-05 | TEG | 2/0 | 18 | KGF | 00 | 21 | 40U | MM | ODF | MM-ODF | TEG | 1 | 03 | 多模跳线 | 1 | 3 | / | KGF.00.21,02U:CW1-05:TEG-2/0/18 | KGF.00.21,40U:MM-ODF:TEG-1/03 | ADC-10
KGF | 00 | 21 | 02U | CW1 | 05 | CW1-05 | TEG | 2/0 | 19 | KGF | 00 | 21 | 40U | MM | ODF | MM-ODF | TEG | 1 | 04 | 多模跳线 | 1 | 3 | / | KGF.00.21,02U:CW1-05:TEG-2/0/19 | KGF.00.21,40U:MM-ODF:TEG-1/04
KGF | 00 | 21 | 02U | CW1 | 05 | CW1-05 | TEG | 2/0 | 20 | KGF | 00 | 21 | 40U | MM | ODF | MM-ODF | TEG | 1 | 05 | 多模跳线 | 1 | 3 | / | KGF.00.21,02U:CW1-05:TEG-2/0/20 | KGF.00.21,40U:MM-ODF:TEG-1/05 | ADC-11
KGF | 00 | 21 | 02U | CW1 | 05 | CW1-05 | TEG | 2/0 | 21 | KGF | 00 | 21 | 40U | MM | ODF | MM-ODF | TEG | 1 | 06 | 多模跳线 | 1 | 3 | / | KGF.00.21,02U:CW1-05:TEG-2/0/21 | KGF.00.21,40U:MM-ODF:TEG-1/06
KGF | 00 | 21 | 02U | CW1 | 05 | CW1-05 | TEG | 2/0 | 22 | KGF | 00 | 21 | 40U | MM | ODF | MM-ODF | TEG | 1 | 13 | 多模跳线 | 1 | 3 | / | KGF.00.21,02U:CW1-05:TEG-2/0/22 | KGF.00.21,40U:MM-ODF:TEG-1/13 | ADC-12
KGF | 00 | 21 | 02U | CW1 | 05 | CW1-05 | TEG | 2/0 | 23 | KGF | 00 | 21 | 40U | MM | ODF | MM-ODF | TEG | 1 | 14 | 多模跳线 | 1 | 3 | / | KGF.00.21,02U:CW1-05:TEG-2/0/23 | KGF.00.21,40U:MM-ODF:TEG-1/14
KGF | 00 | 21 | 02U | CW1 | 05 | CW1-05 | TEG | 2/0 | 24 | KGF | 00 | 21 | 40U | MM | ODF | MM-ODF | TEG | 1 | 15 | 多模跳线 | 1 | 3 | / | KGF.00.21,02U:CW1-05:TEG-2/0/24 | KGF.00.21,40U:MM-ODF:TEG-1/15 | ADC-13
KGF | 00 | 21 | 02U | CW1 | 05 | CW1-05 | TEG | 2/0 | 25 | KGF | 00 | 21 | 40U | MM | ODF | MM-ODF | TEG | 1 | 16 | 多模跳线 | 1 | 3 | / | KGF.00.21,02U:CW1-05:TEG-2/0/25 | KGF.00.21,40U:MM-ODF:TEG-1/16
KGF | 00 | 21 | 02U | CW1 | 05 | CW1-05 | TEG | 2/0 | 26 | KGF | 00 | 21 | 40U | MM | ODF | MM-ODF | TEG | 1 | 17 | 多模跳线 | 1 | 3 | / | KGF.00.21,02U:CW1-05:TEG-2/0/26 | KGF.00.21,40U:MM-ODF:TEG-1/17 | ADC-14
KGF | 00 | 21 | 02U | CW1 | 05 | CW1-05 | TEG | 2/0 | 27 | KGF | 00 | 21 | 40U | MM | ODF | MM-ODF | TEG | 1 | 18 | 多模跳线 | 1 | 3 | / | KGF.00.21,02U:CW1-05:TEG-2/0/27 | KGF.00.21,40U:MM-ODF:TEG-1/18
KGF | 00 | 21 | 02U | CW1 | 05 | CW1-05 | TEG | 2/0 | 28 | KGF | 00 | 21 | 39U | MM | ODF | MM-ODF | TEG | 1 | 01 | 多模跳线 | 1 | 3 | / | KGF.00.21,02U:CW1-05:TEG-2/0/28 | KGF.00.21,39U:MM-ODF:TEG-1/01 | ADC-15
KGF | 00 | 21 | 02U | CW1 | 05 | CW1-05 | TEG | 2/0 | 29 | KGF | 00 | 21 | 39U | MM | ODF | MM-ODF | TEG | 1 | 02 | 多模跳线 | 1 | 3 | / | KGF.00.21,02U:CW1-05:TEG-2/0/29 | KGF.00.21,39U:MM-ODF:TEG-1/02
KGF | 00 | 21 | 02U | CW1 | 05 | CW1-05 | TEG | 2/0 | 30 | KGF | 00 | 21 | 39U | MM | ODF | MM-ODF | TEG | 1 | 03 | 多模跳线 | 1 | 3 | / | KGF.00.21,02U:CW1-05:TEG-2/0/30 | KGF.00.21,39U:MM-ODF:TEG-1/03 | ADC-16
KGF | 00 | 21 | 02U | CW1 | 05 | CW1-05 | TEG | 2/0 | 31 | KGF | 00 | 21 | 39U | MM | ODF | MM-ODF | TEG | 1 | 04 | 多模跳线 | 1 | 3 | / | KGF.00.21,02U:CW1-05:TEG-2/0/31 | KGF.00.21,39U:MM-ODF:TEG-1/04
KGF | 00 | 21 | 02U | CW1 | 05 | CW1-05 | TEG | 2/0 | 32 | KGF | 00 | 21 | 39U | MM | ODF | MM-ODF | TEG | 1 | 05 | 多模跳线 | 1 | 3 | / | KGF.00.21,02U:CW1-05:TEG-2/0/32 | KGF.00.21,39U:MM-ODF:TEG-1/05 | ADC-17
KGF | 00 | 21 | 02U | CW1 | 05 | CW1-05 | TEG | 2/0 | 33 | KGF | 00 | 21 | 39U | MM | ODF | MM-ODF | TEG | 1 | 06 | 多模跳线 | 1 | 3 | / | KGF.00.21,02U:CW1-05:TEG-2/0/33 | KGF.00.21,39U:MM-ODF:TEG-1/06
KGF | 00 | 21 | 02U | CW1 | 05 | CW1-05 | TEG | 2/0 | 34 | KGF | 00 | 21 | 39U | MM | ODF | MM-ODF | TEG | 1 | 13 | 多模跳线 | 1 | 3 | / | KGF.00.21,02U:CW1-05:TEG-2/0/34 | KGF.00.21,39U:MM-ODF:TEG-1/13 | ADC-18
KGF | 00 | 21 | 02U | CW1 | 05 | CW1-05 | TEG | 2/0 | 35 | KGF | 00 | 21 | 39U | MM | ODF | MM-ODF | TEG | 1 | 14 | 多模跳线 | 1 | 3 | / | KGF.00.21,02U:CW1-05:TEG-2/0/35 | KGF.00.21,39U:MM-ODF:TEG-1/14
KGF | 00 | 21 | 02U | CW1 | 05 | CW1-05 | TEG | 2/0 | 36 | KGF | 00 | 21 | 39U | MM | ODF | MM-ODF | TEG | 1 | 15 | 多模跳线 | 1 | 3 | / | KGF.00.21,02U:CW1-05:TEG-2/0/36 | KGF.00.21,39U:MM-ODF:TEG-1/15 | ADC-19
KGF | 00 | 21 | 02U | CW1 | 05 | CW1-05 | TEG | 2/0 | 37 | KGF | 00 | 21 | 39U | MM | ODF | MM-ODF | TEG | 1 | 16 | 多模跳线 | 1 | 3 | / | KGF.00.21,02U:CW1-05:TEG-2/0/37 | KGF.00.21,39U:MM-ODF:TEG-1/16
KGF | 00 | 21 | 02U | CW1 | 05 | CW1-05 | TEG | 2/0 | 38 | KGF | 00 | 21 | 39U | MM | ODF | MM-ODF | TEG | 1 | 17 | 多模跳线 | 1 | 3 | / | KGF.00.21,02U:CW1-05:TEG-2/0/38 | KGF.00.21,39U:MM-ODF:TEG-1/17 | ADC-20
KGF | 00 | 21 | 02U | CW1 | 05 | CW1-05 | TEG | 2/0 | 39 | KGF | 00 | 21 | 39U | MM | ODF | MM-ODF | TEG | 1 | 18 | 多模跳线 | 1 | 3 | / | KGF.00.21,02U:CW1-05:TEG-2/0/39 | KGF.00.21,39U:MM-ODF:TEG-1/18
KGF | 00 | 21 | 02U | CW1 | 05 | CW1-05 | TEG | 2/0 | 40 | KGF | 00 | 21 | 38U | MM | ODF | MM-ODF | TEG | 1 | 01 | 多模跳线 | 1 | 3 | / | KGF.00.21,02U:CW1-05:TEG-2/0/40 | KGF.00.21,38U:MM-ODF:TEG-1/01 | ADC-21
KGF | 00 | 21 | 02U | CW1 | 05 | CW1-05 | TEG | 2/0 | 41 | KGF | 00 | 21 | 38U | MM | ODF | MM-ODF | TEG | 1 | 02 | 多模跳线 | 1 | 3 | / | KGF.00.21,02U:CW1-05:TEG-2/0/41 | KGF.00.21,38U:MM-ODF:TEG-1/02
KGF | 00 | 21 | 02U | CW1 | 05 | CW1-05 | TEG | 2/0 | 42 | KGF | 00 | 21 | 38U | MM | ODF | MM-ODF | TEG | 1 | 03 | 多模跳线 | 1 | 3 | / | KGF.00.21,02U:CW1-05:TEG-2/0/42 | KGF.00.21,38U:MM-ODF:TEG-1/03 | ADC-22
KGF | 00 | 21 | 02U | CW1 | 05 | CW1-05 | TEG | 2/0 | 43 | KGF | 00 | 21 | 38U | MM | ODF | MM-ODF | TEG | 1 | 04 | 多模跳线 | 1 | 3 | / | KGF.00.21,02U:CW1-05:TEG-2/0/43 | KGF.00.21,38U:MM-ODF:TEG-1/04
KGF | 00 | 21 | 02U | CW1 | 05 | CW1-05 | TEG | 2/0 | 44 | KGF | 00 | 21 | 38U | MM | ODF | MM-ODF | TEG | 1 | 05 | 多模跳线 | 1 | 3 | / | KGF.00.21,02U:CW1-05:TEG-2/0/44 | KGF.00.21,38U:MM-ODF:TEG-1/05 | ADC-23
KGF | 00 | 21 | 02U | CW1 | 05 | CW1-05 | TEG | 2/0 | 45 | KGF | 00 | 21 | 38U | MM | ODF | MM-ODF | TEG | 1 | 06 | 多模跳线 | 1 | 3 | / | KGF.00.21,02U:CW1-05:TEG-2/0/45 | KGF.00.21,38U:MM-ODF:TEG-1/06
KGF | 00 | 21 | 02U | CW1 | 05 | CW1-05 | TEG | 2/0 | 46 | KGF | 00 | 21 | 38U | MM | ODF | MM-ODF | TEG | 1 | 07 | 多模跳线 | 1 | 3 | / | KGF.00.21,02U:CW1-05:TEG-2/0/46 | KGF.00.21,38U:MM-ODF:TEG-1/07 | ADC-24
KGF | 00 | 21 | 02U | CW1 | 05 | CW1-05 | TEG | 2/0 | 47 | KGF | 00 | 21 | 38U | MM | ODF | MM-ODF | TEG | 1 | 08 | 多模跳线 | 1 | 3 | / | KGF.00.21,02U:CW1-05:TEG-2/0/47 | KGF.00.21,38U:MM-ODF:TEG-1/08
KGF | 00 | 21 | 02U | CW1 | 05 | CW1-05 | TEG | 3/0 | 00 | KGF | 00 | 21 | 38U | MM | ODF | MM-ODF | TEG | 1 | 13 | 多模跳线 | 1 | 3 | / | KGF.00.21,02U:CW1-05:TEG-3/0/00 | KGF.00.21,38U:MM-ODF:TEG-1/13 | ADC-25
KGF | 00 | 21 | 02U | CW1 | 05 | CW1-05 | TEG | 3/0 | 01 | KGF | 00 | 21 | 38U | MM | ODF | MM-ODF | TEG | 1 | 14 | 多模跳线 | 1 | 3 | / | KGF.00.21,02U:CW1-05:TEG-3/0/01 | KGF.00.21,38U:MM-ODF:TEG-1/14
KGF | 00 | 21 | 02U | CW1 | 05 | CW1-05 | TEG | 3/0 | 02 | KGF | 00 | 21 | 38U | MM | ODF | MM-ODF | TEG | 1 | 15 | 多模跳线 | 1 | 3 | / | KGF.00.21,02U:CW1-05:TEG-3/0/02 | KGF.00.21,38U:MM-ODF:TEG-1/15 | ADC-26
KGF | 00 | 21 | 02U | CW1 | 05 | CW1-05 | TEG | 3/0 | 03 | KGF | 00 | 21 | 38U | MM | ODF | MM-ODF | TEG | 1 | 16 | 多模跳线 | 1 | 3 | / | KGF.00.21,02U:CW1-05:TEG-3/0/03 | KGF.00.21,38U:MM-ODF:TEG-1/16
KGF | 00 | 21 | 02U | CW1 | 05 | CW1-05 | TEG | 3/0 | 04 | KGF | 00 | 21 | 38U | MM | ODF | MM-ODF | TEG | 1 | 17 | 多模跳线 | 1 | 3 | / | KGF.00.21,02U:CW1-05:TEG-3/0/04 | KGF.00.21,38U:MM-ODF:TEG-1/17 | ADC-27
KGF | 00 | 21 | 02U | CW1 | 05 | CW1-05 | TEG | 3/0 | 05 | KGF | 00 | 21 | 38U | MM | ODF | MM-ODF | TEG | 1 | 18 | 多模跳线 | 1 | 3 | / | KGF.00.21,02U:CW1-05:TEG-3/0/05 | KGF.00.21,38U:MM-ODF:TEG-1/18
KGF | 00 | 21 | 02U | CW1 | 05 | CW1-05 | TEG | 3/0 | 06 | KGF | 00 | 21 | 38U | MM | ODF | MM-ODF | TEG | 1 | 19 | 多模跳线 | 1 | 3 | / | KGF.00.21,02U:CW1-05:TEG-3/0/06 | KGF.00.21,38U:MM-ODF:TEG-1/19 | ADC-28
KGF | 00 | 21 | 02U | CW1 | 05 | CW1-05 | TEG | 3/0 | 07 | KGF | 00 | 21 | 38U | MM | ODF | MM-ODF | TEG | 1 | 20 | 多模跳线 | 1 | 3 | / | KGF.00.21,02U:CW1-05:TEG-3/0/07 | KGF.00.21,38U:MM-ODF:TEG-1/20
KGF | 00 | 21 | 02U | CW1 | 05 | CW1-05 | TEG | 3/0 | 08 | KGF | 00 | 21 | 37U | MM | ODF | MM-ODF | TEG | 1 | 01 | 多模跳线 | 1 | 3 | / | KGF.00.21,02U:CW1-05:TEG-3/0/08 | KGF.00.21,37U:MM-ODF:TEG-1/01 | ADC-29
KGF | 00 | 21 | 02U | CW1 | 05 | CW1-05 | TEG | 3/0 | 09 | KGF | 00 | 21 | 37U | MM | ODF | MM-ODF | TEG | 1 | 02 | 多模跳线 | 1 | 3 | / | KGF.00.21,02U:CW1-05:TEG-3/0/09 | KGF.00.21,37U:MM-ODF:TEG-1/02
KGF | 00 | 21 | 02U | CW1 | 05 | CW1-05 | TEG | 3/0 | 10 | KGF | 00 | 21 | 37U | MM | ODF | MM-ODF | TEG | 1 | 03 | 多模跳线 | 1 | 3 | / | KGF.00.21,02U:CW1-05:TEG-3/0/10 | KGF.00.21,37U:MM-ODF:TEG-1/03 | ADC-30
KGF | 00 | 21 | 02U | CW1 | 05 | CW1-05 | TEG | 3/0 | 11 | KGF | 00 | 21 | 37U | MM | ODF | MM-ODF | TEG | 1 | 04 | 多模跳线 | 1 | 3 | / | KGF.00.21,02U:CW1-05:TEG-3/0/11 | KGF.00.21,37U:MM-ODF:TEG-1/04
KGF | 00 | 21 | 02U | CW1 | 05 | CW1-05 | TEG | 3/0 | 12 | KGF | 00 | 21 | 37U | MM | ODF | MM-ODF | TEG | 1 | 05 | 多模跳线 | 1 | 3 | / | KGF.00.21,02U:CW1-05:TEG-3/0/12 | KGF.00.21,37U:MM-ODF:TEG-1/05 | ADC-31
KGF | 00 | 21 | 02U | CW1 | 05 | CW1-05 | TEG | 3/0 | 13 | KGF | 00 | 21 | 37U | MM | ODF | MM-ODF | TEG | 1 | 06 | 多模跳线 | 1 | 3 | / | KGF.00.21,02U:CW1-05:TEG-3/0/13 | KGF.00.21,37U:MM-ODF:TEG-1/06
KGF | 00 | 21 | 02U | CW1 | 05 | CW1-05 | TEG | 3/0 | 14 | KGF | 00 | 21 | 37U | MM | ODF | MM-ODF | TEG | 1 | 13 | 多模跳线 | 1 | 3 | / | KGF.00.21,02U:CW1-05:TEG-3/0/14 | KGF.00.21,37U:MM-ODF:TEG-1/13 | ADC-32
KGF | 00 | 21 | 02U | CW1 | 05 | CW1-05 | TEG | 3/0 | 15 | KGF | 00 | 21 | 37U | MM | ODF | MM-ODF | TEG | 1 | 14 | 多模跳线 | 1 | 3 | / | KGF.00.21,02U:CW1-05:TEG-3/0/15 | KGF.00.21,37U:MM-ODF:TEG-1/14
KGF | 00 | 21 | 02U | CW1 | 05 | CW1-05 | TEG | 3/0 | 16 | KGF | 00 | 21 | 37U | MM | ODF | MM-ODF | TEG | 1 | 15 | 多模跳线 | 1 | 3 | / | KGF.00.21,02U:CW1-05:TEG-3/0/16 | KGF.00.21,37U:MM-ODF:TEG-1/15 | ADC-33
KGF | 00 | 21 | 02U | CW1 | 05 | CW1-05 | TEG | 3/0 | 17 | KGF | 00 | 21 | 37U | MM | ODF | MM-ODF | TEG | 1 | 16 | 多模跳线 | 1 | 3 | / | KGF.00.21,02U:CW1-05:TEG-3/0/17 | KGF.00.21,37U:MM-ODF:TEG-1/16
KGF | 00 | 21 | 02U | CW1 | 05 | CW1-05 | TEG | 3/0 | 18 | KGF | 00 | 21 | 37U | MM | ODF | MM-ODF | TEG | 1 | 17 | 多模跳线 | 1 | 3 | / | KGF.00.21,02U:CW1-05:TEG-3/0/18 | KGF.00.21,37U:MM-ODF:TEG-1/17 | ADC-34
KGF | 00 | 21 | 02U | CW1 | 05 | CW1-05 | TEG | 3/0 | 19 | KGF | 00 | 21 | 37U | MM | ODF | MM-ODF | TEG | 1 | 18 | 多模跳线 | 1 | 3 | / | KGF.00.21,02U:CW1-05:TEG-3/0/19 | KGF.00.21,37U:MM-ODF:TEG-1/18
KGF | 00 | 21 | 02U | CW1 | 05 | CW1-05 | TEG | 3/0 | 20 | KGF | 00 | 21 | 36U | MM | ODF | MM-ODF | TEG | 1 | 01 | 多模跳线 | 1 | 3 | / | KGF.00.21,02U:CW1-05:TEG-3/0/20 | KGF.00.21,36U:MM-ODF:TEG-1/01 | ADC-35
KGF | 00 | 21 | 02U | CW1 | 05 | CW1-05 | TEG | 3/0 | 21 | KGF | 00 | 21 | 36U | MM | ODF | MM-ODF | TEG | 1 | 02 | 多模跳线 | 1 | 3 | / | KGF.00.21,02U:CW1-05:TEG-3/0/21 | KGF.00.21,36U:MM-ODF:TEG-1/02
KGF | 00 | 21 | 02U | CW1 | 05 | CW1-05 | TEG | 3/0 | 22 | KGF | 00 | 21 | 36U | MM | ODF | MM-ODF | TEG | 1 | 03 | 多模跳线 | 1 | 3 | / | KGF.00.21,02U:CW1-05:TEG-3/0/22 | KGF.00.21,36U:MM-ODF:TEG-1/03 | ADC-36
KGF | 00 | 21 | 02U | CW1 | 05 | CW1-05 | TEG | 3/0 | 23 | KGF | 00 | 21 | 36U | MM | ODF | MM-ODF | TEG | 1 | 04 | 多模跳线 | 1 | 3 | / | KGF.00.21,02U:CW1-05:TEG-3/0/23 | KGF.00.21,36U:MM-ODF:TEG-1/04
KGF | 00 | 21 | 02U | CW1 | 05 | CW1-05 | TEG | 3/0 | 24 | KGF | 00 | 21 | 36U | MM | ODF | MM-ODF | TEG | 1 | 05 | 多模跳线 | 1 | 3 | / | KGF.00.21,02U:CW1-05:TEG-3/0/24 | KGF.00.21,36U:MM-ODF:TEG-1/05 | ADC-37
KGF | 00 | 21 | 02U | CW1 | 05 | CW1-05 | TEG | 3/0 | 25 | KGF | 00 | 21 | 36U | MM | ODF | MM-ODF | TEG | 1 | 06 | 多模跳线 | 1 | 3 | / | KGF.00.21,02U:CW1-05:TEG-3/0/25 | KGF.00.21,36U:MM-ODF:TEG-1/06
KGF | 00 | 21 | 02U | CW1 | 05 | CW1-05 | TEG | 3/0 | 26 | KGF | 00 | 21 | 36U | MM | ODF | MM-ODF | TEG | 1 | 13 | 多模跳线 | 1 | 3 | / | KGF.00.21,02U:CW1-05:TEG-3/0/26 | KGF.00.21,36U:MM-ODF:TEG-1/13 | ADC-38
KGF | 00 | 21 | 02U | CW1 | 05 | CW1-05 | TEG | 3/0 | 27 | KGF | 00 | 21 | 36U | MM | ODF | MM-ODF | TEG | 1 | 14 | 多模跳线 | 1 | 3 | / | KGF.00.21,02U:CW1-05:TEG-3/0/27 | KGF.00.21,36U:MM-ODF:TEG-1/14
KGF | 00 | 21 | 02U | CW1 | 05 | CW1-05 | TEG | 3/0 | 28 | KGF | 00 | 21 | 36U | MM | ODF | MM-ODF | TEG | 1 | 15 | 多模跳线 | 1 | 3 | / | KGF.00.21,02U:CW1-05:TEG-3/0/28 | KGF.00.21,36U:MM-ODF:TEG-1/15 | ADC-39
KGF | 00 | 21 | 02U | CW1 | 05 | CW1-05 | TEG | 3/0 | 29 | KGF | 00 | 21 | 36U | MM | ODF | MM-ODF | TEG | 1 | 16 | 多模跳线 | 1 | 3 | / | KGF.00.21,02U:CW1-05:TEG-3/0/29 | KGF.00.21,36U:MM-ODF:TEG-1/16
KGF | 00 | 21 | 02U | CW1 | 05 | CW1-05 | TEG | 3/0 | 30 | KGF | 00 | 21 | 36U | MM | ODF | MM-ODF | TEG | 1 | 17 | 多模跳线 | 1 | 3 | / | KGF.00.21,02U:CW1-05:TEG-3/0/30 | KGF.00.21,36U:MM-ODF:TEG-1/17 | ADC-40
KGF | 00 | 21 | 02U | CW1 | 05 | CW1-05 | TEG | 3/0 | 31 | KGF | 00 | 21 | 36U | MM | ODF | MM-ODF | TEG | 1 | 18 | 多模跳线 | 1 | 3 | / | KGF.00.21,02U:CW1-05:TEG-3/0/31 | KGF.00.21,36U:MM-ODF:TEG-1/18
KGF | 00 | 21 | 02U | CW1 | 05 | CW1-05 | TEG | 3/0 | 32 | KGF | 00 | 22 | 02U | NMS Server | 01 | NMS Server-01 | TEG | 1 | 1 | 多模跳线 | 1 | 12 | / | KGF.00.21,02U:CW1-05:TEG-3/0/32 | KGF.00.22,02U:NMS Server-01:TEG-1/1
KGF | 00 | 21 | 02U | CW1 | 05 | CW1-05 | TEG | 3/0 | 33 | KGF | 00 | 22 | 04U | NMS Server | 02 | NMS Server-02 | TEG | 1 | 1 | 多模跳线 | 1 | 12 | / | KGF.00.21,02U:CW1-05:TEG-3/0/33 | KGF.00.22,04U:NMS Server-02:TEG-1/1
KGF | 00 | 21 | 02U | CW1 | 05 | CW1-05 | TEG | 3/0 | 34 | KGF | 00 | 22 | 07U | NMS Server | 03 | NMS Server-03 | TEG | 1 | 1 | 多模跳线 | 1 | 12 | / | KGF.00.21,02U:CW1-05:TEG-3/0/34 | KGF.00.22,07U:NMS Server-03:TEG-1/1
KGF | 00 | 21 | 02U | CW1 | 05 | CW1-05 | TEG | 3/0 | 35 | KGF | 00 | 22 | 09U | Log Server | 01 | Log Server-01 | TEG | 1 | 1 | 多模跳线 | 1 | 12 | / | KGF.00.21,02U:CW1-05:TEG-3/0/35 | KGF.00.22,09U:Log Server-01:TEG-1/1
KGF | 00 | 21 | 02U | CW1 | 05 | CW1-05 | TEG | 3/0 | 36 | KGF | 00 | 22 | 12U | Log Server | 02 | Log Server-02 | TEG | 1 | 1 | 多模跳线 | 1 | 12 | / | KGF.00.21,02U:CW1-05:TEG-3/0/36 | KGF.00.22,12U:Log Server-02:TEG-1/1
KGF | 00 | 21 | 02U | CW1 | 05 | CW1-05 | TEG | 3/0 | 37 | KGF | 00 | 22 | 14U | Log Server | 03 | Log Server-03 | TEG | 1 | 1 | 多模跳线 | 1 | 12 | / | KGF.00.21,02U:CW1-05:TEG-3/0/37 | KGF.00.22,14U:Log Server-03:TEG-1/1
KGF | 00 | 21 | 02U | CW1 | 05 | CW1-05 | TEG | 3/0 | 38 | KGF | 00 | 22 | 17U | Log Server | 04 | Log Server-04 | TEG | 1 | 1 | 多模跳线 | 1 | 12 | / | KGF.00.21,02U:CW1-05:TEG-3/0/38 | KGF.00.22,17U:Log Server-04:TEG-1/1
KGF | 00 | 21 | 02U | CW1 | 05 | CW1-05 | TEG | 3/0 | 39 | KGF | 00 | 22 | 19U | Log Server | 05 | Log Server-05 | TEG | 1 | 1 | 多模跳线 | 1 | 12 | / | KGF.00.21,02U:CW1-05:TEG-3/0/39 | KGF.00.22,19U:Log Server-05:TEG-1/1
KGF | 00 | 21 | 02U | CW1 | 05 | CW1-05 | TEG | 3/0 | 40 | KGF | 00 | 22 | 22U | Log Server | 06 | Log Server-06 | TEG | 1 | 1 | 多模跳线 | 1 | 12 | / | KGF.00.21,02U:CW1-05:TEG-3/0/40 | KGF.00.22,22U:Log Server-06:TEG-1/1
KGF | 00 | 21 | 02U | CW1 | 05 | CW1-05 | TEG | 3/0 | 41 | KGF | 00 | 22 | 24U | Log Server | 07 | Log Server-07 | TEG | 1 | 1 | 多模跳线 | 1 | 12 | / | KGF.00.21,02U:CW1-05:TEG-3/0/41 | KGF.00.22,24U:Log Server-07:TEG-1/1
KGF | 00 | 21 | 02U | CW1 | 05 | CW1-05 | TEG | 3/0 | 42 | KGF | 00 | 22 | 27U | Log Server | 08 | Log Server-08 | TEG | 1 | 1 | 多模跳线 | 1 | 12 | / | KGF.00.21,02U:CW1-05:TEG-3/0/42 | KGF.00.22,27U:Log Server-08:TEG-1/1
KGF | 00 | 21 | 02U | CW1 | 05 | CW1-05 | TEG | 3/0 | 43 | KGF | 00 | 22 | 29U | Log Server | 09 | Log Server-09 | TEG | 1 | 1 | 多模跳线 | 1 | 12 | / | KGF.00.21,02U:CW1-05:TEG-3/0/43 | KGF.00.22,29U:Log Server-09:TEG-1/1
KGF | 00 | 21 | 02U | CW1 | 05 | CW1-05 | TEG | 3/0 | 44 | KGF | 00 | 23 | 02U | Log Server | 10 | Log Server-10 | TEG | 1 | 1 | 多模跳线 | 1 | 13 | / | KGF.00.21,02U:CW1-05:TEG-3/0/44 | KGF.00.23,02U:Log Server-10:TEG-1/1
KGF | 00 | 21 | 02U | CW1 | 05 | CW1-05 | TEG | 3/0 | 45 | KGF | 00 | 23 | 04U | Log Server | 11 | Log Server-11 | TEG | 1 | 1 | 多模跳线 | 1 | 13 | / | KGF.00.21,02U:CW1-05:TEG-3/0/45 | KGF.00.23,04U:Log Server-11:TEG-1/1
KGF | 00 | 21 | 02U | CW1 | 05 | CW1-05 | TEG | 3/0 | 46 | KGF | 00 | 23 | 07U | Log Server | 12 | Log Server-12 | TEG | 1 | 1 | 多模跳线 | 1 | 13 | / | KGF.00.21,02U:CW1-05:TEG-3/0/46 | KGF.00.23,07U:Log Server-12:TEG-1/1
KGF | 00 | 21 | 02U | CW1 | 05 | CW1-05 | TEG | 3/0 | 47 | KGF | 00 | 23 | 09U | Log Server | 13 | Log Server-13 | TEG | 1 | 1 | 多模跳线 | 1 | 13 | / | KGF.00.21,02U:CW1-05:TEG-3/0/47 | KGF.00.23,09U:Log Server-13:TEG-1/1
KGF | 00 | 21 | 02U | CW1 | 05 | CW1-05 | TEG | 4/0 | 00 | KGF | 00 | 23 | 12U | Log Server | 14 | Log Server-14 | TEG | 1 | 1 | 多模跳线 | 1 | 13 | / | KGF.00.21,02U:CW1-05:TEG-4/0/00 | KGF.00.23,12U:Log Server-14:TEG-1/1
KGF | 00 | 21 | 02U | CW1 | 05 | CW1-05 | TEG | 4/0 | 01 | KGF | 00 | 23 | 14U | Log Server | 15 | Log Server-15 | TEG | 1 | 1 | 多模跳线 | 1 | 13 | / | KGF.00.21,02U:CW1-05:TEG-4/0/01 | KGF.00.23,14U:Log Server-15:TEG-1/1
KGF | 00 | 21 | 02U | CW1 | 05 | CW1-05 | TEG | 4/0 | 02 | KGF | 00 | 23 | 17U | Log Server | 16 | Log Server-16 | TEG | 1 | 1 | 多模跳线 | 1 | 13 | / | KGF.00.21,02U:CW1-05:TEG-4/0/02 | KGF.00.23,17U:Log Server-16:TEG-1/1
KGF | 00 | 21 | 02U | CW1 | 05 | CW1-05 | TEG | 4/0 | 03 | KGF | 00 | 23 | 19U | Log Server | 17 | Log Server-17 | TEG | 1 | 1 | 多模跳线 | 1 | 13 | / | KGF.00.21,02U:CW1-05:TEG-4/0/03 | KGF.00.23,19U:Log Server-17:TEG-1/1
KGF | 00 | 21 | 02U | CW1 | 05 | CW1-05 | TEG | 4/0 | 04 | KGF | 00 | 23 | 22U | Log Server | 18 | Log Server-18 | TEG | 1 | 1 | 多模跳线 | 1 | 13 | / | KGF.00.21,02U:CW1-05:TEG-4/0/04 | KGF.00.23,22U:Log Server-18:TEG-1/1
KGF | 00 | 21 | 02U | CW1 | 05 | CW1-05 | TEG | 4/0 | 05 | KGF | 00 | 23 | 24U | Log Server | 19 | Log Server-19 | TEG | 1 | 1 | 多模跳线 | 1 | 13 | / | KGF.00.21,02U:CW1-05:TEG-4/0/05 | KGF.00.23,24U:Log Server-19:TEG-1/1
KGF | 00 | 21 | 02U | CW1 | 05 | CW1-05 | TEG | 4/0 | 06 | KGF | 00 | 23 | 27U | Log Server | 20 | Log Server-20 | TEG | 1 | 1 | 多模跳线 | 1 | 13 | / | KGF.00.21,02U:CW1-05:TEG-4/0/06 | KGF.00.23,27U:Log Server-20:TEG-1/1
KGF | 00 | 23 | 38U | SW1 | 7 | SW1-7 | EG | 1 | 01 | KGF | 00 | 22 | 02U | NMS Server | 01 | NMS Server-01 | EG | 1 | 1 | Cat.6 | 1 | 11 | / | KGF.00.23,38U:SW1-7:EG-1/01 | KGF.00.22,02U:NMS Server-01:EG-1/1
KGF | 00 | 23 | 38U | SW1 | 7 | SW1-7 | EG | 1 | 02 | KGF | 00 | 22 | 04U | NMS Server | 02 | NMS Server-02 | EG | 1 | 1 | Cat.6 | 1 | 11 | / | KGF.00.23,38U:SW1-7:EG-1/02 | KGF.00.22,04U:NMS Server-02:EG-1/1
KGF | 00 | 23 | 38U | SW1 | 7 | SW1-7 | EG | 1 | 03 | KGF | 00 | 22 | 07U | NMS Server | 03 | NMS Server-03 | EG | 1 | 1 | Cat.6 | 1 | 11 | / | KGF.00.23,38U:SW1-7:EG-1/03 | KGF.00.22,07U:NMS Server-03:EG-1/1
KGF | 00 | 23 | 38U | SW1 | 7 | SW1-7 | EG | 1 | 04 | KGF | 00 | 22 | 09U | Log Server | 01 | Log Server-01 | EG | 1 | 1 | Cat.6 | 1 | 11 | / | KGF.00.23,38U:SW1-7:EG-1/04 | KGF.00.22,09U:Log Server-01:EG-1/1
KGF | 00 | 23 | 38U | SW1 | 7 | SW1-7 | EG | 1 | 05 | KGF | 00 | 22 | 12U | Log Server | 02 | Log Server-02 | EG | 1 | 1 | Cat.6 | 1 | 11 | / | KGF.00.23,38U:SW1-7:EG-1/05 | KGF.00.22,12U:Log Server-02:EG-1/1
KGF | 00 | 23 | 38U | SW1 | 7 | SW1-7 | EG | 1 | 06 | KGF | 00 | 22 | 14U | Log Server | 03 | Log Server-03 | EG | 1 | 1 | Cat.6 | 1 | 11 | / | KGF.00.23,38U:SW1-7:EG-1/06 | KGF.00.22,14U:Log Server-03:EG-1/1
KGF | 00 | 23 | 38U | SW1 | 7 | SW1-7 | EG | 1 | 07 | KGF | 00 | 22 | 17U | Log Server | 04 | Log Server-04 | EG | 1 | 1 | Cat.6 | 1 | 11 | / | KGF.00.23,38U:SW1-7:EG-1/07 | KGF.00.22,17U:Log Server-04:EG-1/1
KGF | 00 | 23 | 38U | SW1 | 7 | SW1-7 | EG | 1 | 08 | KGF | 00 | 22 | 19U | Log Server | 05 | Log Server-05 | EG | 1 | 1 | Cat.6 | 1 | 11 | / | KGF.00.23,38U:SW1-7:EG-1/08 | KGF.00.22,19U:Log Server-05:EG-1/1
KGF | 00 | 23 | 38U | SW1 | 7 | SW1-7 | EG | 1 | 09 | KGF | 00 | 22 | 22U | Log Server | 06 | Log Server-06 | EG | 1 | 1 | Cat.6 | 1 | 11 | / | KGF.00.23,38U:SW1-7:EG-1/09 | KGF.00.22,22U:Log Server-06:EG-1/1
KGF | 00 | 23 | 38U | SW1 | 7 | SW1-7 | EG | 1 | 10 | KGF | 00 | 22 | 24U | Log Server | 07 | Log Server-07 | EG | 1 | 1 | Cat.6 | 1 | 11 | / | KGF.00.23,38U:SW1-7:EG-1/10 | KGF.00.22,24U:Log Server-07:EG-1/1
KGF | 00 | 23 | 38U | SW1 | 7 | SW1-7 | EG | 1 | 11 | KGF | 00 | 22 | 27U | Log Server | 08 | Log Server-08 | EG | 1 | 1 | Cat.6 | 1 | 11 | / | KGF.00.23,38U:SW1-7:EG-1/11 | KGF.00.22,27U:Log Server-08:EG-1/1
KGF | 00 | 23 | 38U | SW1 | 7 | SW1-7 | EG | 1 | 12 | KGF | 00 | 22 | 29U | Log Server | 09 | Log Server-09 | EG | 1 | 1 | Cat.6 | 1 | 11 | / | KGF.00.23,38U:SW1-7:EG-1/12 | KGF.00.22,29U:Log Server-09:EG-1/1
KGF | 00 | 23 | 38U | SW1 | 7 | SW1-7 | EG | 1 | 13 | KGF | 00 | 23 | 02U | Log Server | 10 | Log Server-10 | EG | 1 | 1 | Cat.6 | 1 | 3 | / | KGF.00.23,38U:SW1-7:EG-1/13 | KGF.00.23,02U:Log Server-10:EG-1/1
KGF | 00 | 23 | 38U | SW1 | 7 | SW1-7 | EG | 1 | 14 | KGF | 00 | 23 | 04U | Log Server | 11 | Log Server-11 | EG | 1 | 1 | Cat.6 | 1 | 3 | / | KGF.00.23,38U:SW1-7:EG-1/14 | KGF.00.23,04U:Log Server-11:EG-1/1
KGF | 00 | 23 | 38U | SW1 | 7 | SW1-7 | EG | 1 | 15 | KGF | 00 | 23 | 07U | Log Server | 12 | Log Server-12 | EG | 1 | 1 | Cat.6 | 1 | 3 | / | KGF.00.23,38U:SW1-7:EG-1/15 | KGF.00.23,07U:Log Server-12:EG-1/1
KGF | 00 | 23 | 38U | SW1 | 7 | SW1-7 | EG | 1 | 16 | KGF | 00 | 23 | 09U | Log Server | 13 | Log Server-13 | EG | 1 | 1 | Cat.6 | 1 | 3 | / | KGF.00.23,38U:SW1-7:EG-1/16 | KGF.00.23,09U:Log Server-13:EG-1/1
KGF | 00 | 23 | 38U | SW1 | 7 | SW1-7 | EG | 1 | 17 | KGF | 00 | 23 | 12U | Log Server | 14 | Log Server-14 | EG | 1 | 1 | Cat.6 | 1 | 3 | / | KGF.00.23,38U:SW1-7:EG-1/17 | KGF.00.23,12U:Log Server-14:EG-1/1
KGF | 00 | 23 | 38U | SW1 | 7 | SW1-7 | EG | 1 | 18 | KGF | 00 | 23 | 14U | Log Server | 15 | Log Server-15 | EG | 1 | 1 | Cat.6 | 1 | 3 | / | KGF.00.23,38U:SW1-7:EG-1/18 | KGF.00.23,14U:Log Server-15:EG-1/1
KGF | 00 | 23 | 38U | SW1 | 7 | SW1-7 | EG | 1 | 19 | KGF | 00 | 23 | 17U | Log Server | 16 | Log Server-16 | EG | 1 | 1 | Cat.6 | 1 | 3 | / | KGF.00.23,38U:SW1-7:EG-1/19 | KGF.00.23,17U:Log Server-16:EG-1/1
KGF | 00 | 23 | 38U | SW1 | 7 | SW1-7 | EG | 1 | 20 | KGF | 00 | 23 | 19U | Log Server | 17 | Log Server-17 | EG | 1 | 1 | Cat.6 | 1 | 3 | / | KGF.00.23,38U:SW1-7:EG-1/20 | KGF.00.23,19U:Log Server-17:EG-1/1
KGF | 00 | 23 | 38U | SW1 | 7 | SW1-7 | EG | 1 | 21 | KGF | 00 | 23 | 22U | Log Server | 18 | Log Server-18 | EG | 1 | 1 | Cat.6 | 1 | 3 | / | KGF.00.23,38U:SW1-7:EG-1/21 | KGF.00.23,22U:Log Server-18:EG-1/1
KGF | 00 | 23 | 38U | SW1 | 7 | SW1-7 | EG | 1 | 22 | KGF | 00 | 23 | 24U | Log Server | 19 | Log Server-19 | EG | 1 | 1 | Cat.6 | 1 | 3 | / | KGF.00.23,38U:SW1-7:EG-1/22 | KGF.00.23,24U:Log Server-19:EG-1/1
KGF | 00 | 23 | 38U | SW1 | 7 | SW1-7 | EG | 1 | 23 | KGF | 00 | 23 | 27U | Log Server | 20 | Log Server-20 | EG | 1 | 1 | Cat.6 | 1 | 3 | / | KGF.00.23,38U:SW1-7:EG-1/23 | KGF.00.23,27U:Log Server-20:EG-1/1
KGF | 00 | 25 | 20U | SM-BOX | 01 | SM-BOX-01 | TEG | A | 1 | KGF | 00 | 25 | 42U | SM | ODF | SM-ODF | TEG | 1 | 01 | 单模跳线 | 1 | 3 | / | KGF.00.25,20U:SM-BOX-01:TEG-A/1 | KGF.00.25,42U:SM-ODF:TEG-1/01 | Tera-01
KGF | 00 | 25 | 20U | SM-BOX | 01 | SM-BOX-01 | TEG | A | 2 | KGF | 00 | 25 | 42U | SM | ODF | SM-ODF | TEG | 1 | 02 | 单模跳线 | 1 | 3 | / | KGF.00.25,20U:SM-BOX-01:TEG-A/2 | KGF.00.25,42U:SM-ODF:TEG-1/02
KGF | 00 | 25 | 20U | SM-BOX | 01 | SM-BOX-01 | TEG | A | 3 | KGF | 00 | 25 | 42U | SM | ODF | SM-ODF | TEG | 1 | 03 | 单模跳线 | 1 | 3 | / | KGF.00.25,20U:SM-BOX-01:TEG-A/3 | KGF.00.25,42U:SM-ODF:TEG-1/03
KGF | 00 | 25 | 20U | SM-BOX | 01 | SM-BOX-01 | TEG | A | 4 | KGF | 00 | 25 | 42U | SM | ODF | SM-ODF | TEG | 1 | 04 | 单模跳线 | 1 | 3 | / | KGF.00.25,20U:SM-BOX-01:TEG-A/4 | KGF.00.25,42U:SM-ODF:TEG-1/04
KGF | 00 | 25 | 20U | SM-BOX | 01 | SM-BOX-01 | TEG | B | 1 | KGF | 00 | 25 | 42U | SM | ODF | SM-ODF | TEG | 1 | 05 | 单模跳线 | 1 | 3 | / | KGF.00.25,20U:SM-BOX-01:TEG-B/1 | KGF.00.25,42U:SM-ODF:TEG-1/05
KGF | 00 | 25 | 20U | SM-BOX | 01 | SM-BOX-01 | TEG | B | 2 | KGF | 00 | 25 | 42U | SM | ODF | SM-ODF | TEG | 1 | 06 | 单模跳线 | 1 | 3 | / | KGF.00.25,20U:SM-BOX-01:TEG-B/2 | KGF.00.25,42U:SM-ODF:TEG-1/06
KGF | 00 | 25 | 20U | SM-BOX | 01 | SM-BOX-01 | TEG | B | 3 | KGF | 00 | 25 | 42U | SM | ODF | SM-ODF | TEG | 1 | 07 | 单模跳线 | 1 | 3 | / | KGF.00.25,20U:SM-BOX-01:TEG-B/3 | KGF.00.25,42U:SM-ODF:TEG-1/07 | Tera-02
KGF | 00 | 25 | 20U | SM-BOX | 01 | SM-BOX-01 | TEG | B | 4 | KGF | 00 | 25 | 42U | SM | ODF | SM-ODF | TEG | 1 | 08 | 单模跳线 | 1 | 3 | / | KGF.00.25,20U:SM-BOX-01:TEG-B/4 | KGF.00.25,42U:SM-ODF:TEG-1/08
KGF | 00 | 25 | 20U | SM-BOX | 01 | SM-BOX-01 | TEG | C | 1 | KGF | 00 | 25 | 42U | SM | ODF | SM-ODF | TEG | 1 | 09 | 单模跳线 | 1 | 3 | / | KGF.00.25,20U:SM-BOX-01:TEG-C/1 | KGF.00.25,42U:SM-ODF:TEG-1/09
KGF | 00 | 25 | 20U | SM-BOX | 01 | SM-BOX-01 | TEG | C | 2 | KGF | 00 | 25 | 42U | SM | ODF | SM-ODF | TEG | 1 | 10 | 单模跳线 | 1 | 3 | / | KGF.00.25,20U:SM-BOX-01:TEG-C/2 | KGF.00.25,42U:SM-ODF:TEG-1/10
KGF | 00 | 25 | 20U | SM-BOX | 01 | SM-BOX-01 | TEG | C | 3 | KGF | 00 | 25 | 42U | SM | ODF | SM-ODF | TEG | 1 | 11 | 单模跳线 | 1 | 3 | / | KGF.00.25,20U:SM-BOX-01:TEG-C/3 | KGF.00.25,42U:SM-ODF:TEG-1/11
KGF | 00 | 25 | 20U | SM-BOX | 01 | SM-BOX-01 | TEG | C | 4 | KGF | 00 | 25 | 42U | SM | ODF | SM-ODF | TEG | 1 | 12 | 单模跳线 | 1 | 3 | / | KGF.00.25,20U:SM-BOX-01:TEG-C/4 | KGF.00.25,42U:SM-ODF:TEG-1/12
KGF | 00 | 25 | 20U | SM-BOX | 01 | SM-BOX-01 | TEG | D | 1 | KGF | 00 | 25 | 42U | SM | ODF | SM-ODF | TEG | 1 | 13 | 单模跳线 | 1 | 3 | / | KGF.00.25,20U:SM-BOX-01:TEG-D/1 | KGF.00.25,42U:SM-ODF:TEG-1/13 | Tera-03
KGF | 00 | 25 | 20U | SM-BOX | 01 | SM-BOX-01 | TEG | D | 2 | KGF | 00 | 25 | 42U | SM | ODF | SM-ODF | TEG | 1 | 14 | 单模跳线 | 1 | 3 | / | KGF.00.25,20U:SM-BOX-01:TEG-D/2 | KGF.00.25,42U:SM-ODF:TEG-1/14
KGF | 00 | 25 | 20U | SM-BOX | 01 | SM-BOX-01 | TEG | D | 3 | KGF | 00 | 25 | 42U | SM | ODF | SM-ODF | TEG | 1 | 15 | 单模跳线 | 1 | 3 | / | KGF.00.25,20U:SM-BOX-01:TEG-D/3 | KGF.00.25,42U:SM-ODF:TEG-1/15
KGF | 00 | 25 | 20U | SM-BOX | 01 | SM-BOX-01 | TEG | D | 4 | KGF | 00 | 25 | 42U | SM | ODF | SM-ODF | TEG | 1 | 16 | 单模跳线 | 1 | 3 | / | KGF.00.25,20U:SM-BOX-01:TEG-D/4 | KGF.00.25,42U:SM-ODF:TEG-1/16
KGF | 00 | 25 | 20U | SM-BOX | 01 | SM-BOX-01 | TEG | E | 1 | KGF | 00 | 25 | 42U | SM | ODF | SM-ODF | TEG | 1 | 17 | 单模跳线 | 1 | 3 | / | KGF.00.25,20U:SM-BOX-01:TEG-E/1 | KGF.00.25,42U:SM-ODF:TEG-1/17
KGF | 00 | 25 | 20U | SM-BOX | 01 | SM-BOX-01 | TEG | E | 2 | KGF | 00 | 25 | 42U | SM | ODF | SM-ODF | TEG | 1 | 18 | 单模跳线 | 1 | 3 | / | KGF.00.25,20U:SM-BOX-01:TEG-E/2 | KGF.00.25,42U:SM-ODF:TEG-1/18
KGF | 00 | 25 | 20U | SM-BOX | 01 | SM-BOX-01 | TEG | E | 3 | KGF | 00 | 25 | 42U | SM | ODF | SM-ODF | TEG | 1 | 19 | 单模跳线 | 1 | 3 | / | KGF.00.25,20U:SM-BOX-01:TEG-E/3 | KGF.00.25,42U:SM-ODF:TEG-1/19 | Tera-04
KGF | 00 | 25 | 20U | SM-BOX | 01 | SM-BOX-01 | TEG | E | 4 | KGF | 00 | 25 | 42U | SM | ODF | SM-ODF | TEG | 1 | 20 | 单模跳线 | 1 | 3 | / | KGF.00.25,20U:SM-BOX-01:TEG-E/4 | KGF.00.25,42U:SM-ODF:TEG-1/20
KGF | 00 | 25 | 20U | SM-BOX | 01 | SM-BOX-01 | TEG | F | 1 | KGF | 00 | 25 | 42U | SM | ODF | SM-ODF | TEG | 1 | 21 | 单模跳线 | 1 | 3 | / | KGF.00.25,20U:SM-BOX-01:TEG-F/1 | KGF.00.25,42U:SM-ODF:TEG-1/21
KGF | 00 | 25 | 20U | SM-BOX | 01 | SM-BOX-01 | TEG | F | 2 | KGF | 00 | 25 | 42U | SM | ODF | SM-ODF | TEG | 1 | 22 | 单模跳线 | 1 | 3 | / | KGF.00.25,20U:SM-BOX-01:TEG-F/2 | KGF.00.25,42U:SM-ODF:TEG-1/22
KGF | 00 | 25 | 20U | SM-BOX | 01 | SM-BOX-01 | TEG | F | 3 | KGF | 00 | 25 | 42U | SM | ODF | SM-ODF | TEG | 1 | 23 | 单模跳线 | 1 | 3 | / | KGF.00.25,20U:SM-BOX-01:TEG-F/3 | KGF.00.25,42U:SM-ODF:TEG-1/23
KGF | 00 | 25 | 20U | SM-BOX | 01 | SM-BOX-01 | TEG | F | 4 | KGF | 00 | 25 | 42U | SM | ODF | SM-ODF | TEG | 1 | 24 | 单模跳线 | 1 | 3 | / | KGF.00.25,20U:SM-BOX-01:TEG-F/4 | KGF.00.25,42U:SM-ODF:TEG-1/24
KGF | 00 | 25 | 20U | SM-BOX | 01 | SM-BOX-01 | TEG | G | 1 | KGF | 00 | 25 | 41U | SM | ODF | SM-ODF | TEG | 1 | 01 | 单模跳线 | 1 | 3 | / | KGF.00.25,20U:SM-BOX-01:TEG-G/1 | KGF.00.25,41U:SM-ODF:TEG-1/01 | Tera-05
KGF | 00 | 25 | 20U | SM-BOX | 01 | SM-BOX-01 | TEG | G | 2 | KGF | 00 | 25 | 41U | SM | ODF | SM-ODF | TEG | 1 | 02 | 单模跳线 | 1 | 3 | / | KGF.00.25,20U:SM-BOX-01:TEG-G/2 | KGF.00.25,41U:SM-ODF:TEG-1/02
KGF | 00 | 25 | 20U | SM-BOX | 01 | SM-BOX-01 | TEG | G | 3 | KGF | 00 | 25 | 41U | SM | ODF | SM-ODF | TEG | 1 | 03 | 单模跳线 | 1 | 3 | / | KGF.00.25,20U:SM-BOX-01:TEG-G/3 | KGF.00.25,41U:SM-ODF:TEG-1/03
KGF | 00 | 25 | 20U | SM-BOX | 01 | SM-BOX-01 | TEG | G | 4 | KGF | 00 | 25 | 41U | SM | ODF | SM-ODF | TEG | 1 | 04 | 单模跳线 | 1 | 3 | / | KGF.00.25,20U:SM-BOX-01:TEG-G/4 | KGF.00.25,41U:SM-ODF:TEG-1/04
KGF | 00 | 25 | 20U | SM-BOX | 01 | SM-BOX-01 | TEG | H | 1 | KGF | 00 | 25 | 41U | SM | ODF | SM-ODF | TEG | 1 | 05 | 单模跳线 | 1 | 3 | / | KGF.00.25,20U:SM-BOX-01:TEG-H/1 | KGF.00.25,41U:SM-ODF:TEG-1/05
KGF | 00 | 25 | 20U | SM-BOX | 01 | SM-BOX-01 | TEG | H | 2 | KGF | 00 | 25 | 41U | SM | ODF | SM-ODF | TEG | 1 | 06 | 单模跳线 | 1 | 3 | / | KGF.00.25,20U:SM-BOX-01:TEG-H/2 | KGF.00.25,41U:SM-ODF:TEG-1/06
KGF | 00 | 25 | 20U | SM-BOX | 01 | SM-BOX-01 | TEG | H | 3 | KGF | 00 | 25 | 41U | SM | ODF | SM-ODF | TEG | 1 | 07 | 单模跳线 | 1 | 3 | / | KGF.00.25,20U:SM-BOX-01:TEG-H/3 | KGF.00.25,41U:SM-ODF:TEG-1/07 | Tera-06
KGF | 00 | 25 | 20U | SM-BOX | 01 | SM-BOX-01 | TEG | H | 4 | KGF | 00 | 25 | 41U | SM | ODF | SM-ODF | TEG | 1 | 08 | 单模跳线 | 1 | 3 | / | KGF.00.25,20U:SM-BOX-01:TEG-H/4 | KGF.00.25,41U:SM-ODF:TEG-1/08
KGF | 00 | 25 | 20U | SM-BOX | 01 | SM-BOX-01 | TEG | I | 1 | KGF | 00 | 25 | 41U | SM | ODF | SM-ODF | TEG | 1 | 09 | 单模跳线 | 1 | 3 | / | KGF.00.25,20U:SM-BOX-01:TEG-I/1 | KGF.00.25,41U:SM-ODF:TEG-1/09
KGF | 00 | 25 | 20U | SM-BOX | 01 | SM-BOX-01 | TEG | I | 2 | KGF | 00 | 25 | 41U | SM | ODF | SM-ODF | TEG | 1 | 10 | 单模跳线 | 1 | 3 | / | KGF.00.25,20U:SM-BOX-01:TEG-I/2 | KGF.00.25,41U:SM-ODF:TEG-1/10
KGF | 00 | 25 | 20U | SM-BOX | 01 | SM-BOX-01 | TEG | I | 3 | KGF | 00 | 25 | 41U | SM | ODF | SM-ODF | TEG | 1 | 11 | 单模跳线 | 1 | 3 | / | KGF.00.25,20U:SM-BOX-01:TEG-I/3 | KGF.00.25,41U:SM-ODF:TEG-1/11
KGF | 00 | 25 | 20U | SM-BOX | 01 | SM-BOX-01 | TEG | I | 4 | KGF | 00 | 25 | 41U | SM | ODF | SM-ODF | TEG | 1 | 12 | 单模跳线 | 1 | 3 | / | KGF.00.25,20U:SM-BOX-01:TEG-I/4 | KGF.00.25,41U:SM-ODF:TEG-1/12
KGF | 00 | 25 | 20U | SM-BOX | 01 | SM-BOX-01 | TEG | J | 1 | KGF | 00 | 25 | 41U | SM | ODF | SM-ODF | TEG | 1 | 13 | 单模跳线 | 1 | 3 | / | KGF.00.25,20U:SM-BOX-01:TEG-J/1 | KGF.00.25,41U:SM-ODF:TEG-1/13 | Tera-07
KGF | 00 | 25 | 20U | SM-BOX | 01 | SM-BOX-01 | TEG | J | 2 | KGF | 00 | 25 | 41U | SM | ODF | SM-ODF | TEG | 1 | 14 | 单模跳线 | 1 | 3 | / | KGF.00.25,20U:SM-BOX-01:TEG-J/2 | KGF.00.25,41U:SM-ODF:TEG-1/14
KGF | 00 | 25 | 20U | SM-BOX | 01 | SM-BOX-01 | TEG | J | 3 | KGF | 00 | 25 | 41U | SM | ODF | SM-ODF | TEG | 1 | 15 | 单模跳线 | 1 | 3 | / | KGF.00.25,20U:SM-BOX-01:TEG-J/3 | KGF.00.25,41U:SM-ODF:TEG-1/15
KGF | 00 | 25 | 20U | SM-BOX | 01 | SM-BOX-01 | TEG | J | 4 | KGF | 00 | 25 | 41U | SM | ODF | SM-ODF | TEG | 1 | 16 | 单模跳线 | 1 | 3 | / | KGF.00.25,20U:SM-BOX-01:TEG-J/4 | KGF.00.25,41U:SM-ODF:TEG-1/16
KGF | 00 | 25 | 21U | SM-BOX | 02 | SM-BOX-02 | TEG | A | 1 | KGF | 00 | 25 | 41U | SM | ODF | SM-ODF | TEG | 1 | 17 | 单模跳线 | 1 | 3 | / | KGF.00.25,21U:SM-BOX-02:TEG-A/1 | KGF.00.25,41U:SM-ODF:TEG-1/17
KGF | 00 | 25 | 21U | SM-BOX | 02 | SM-BOX-02 | TEG | A | 2 | KGF | 00 | 25 | 41U | SM | ODF | SM-ODF | TEG | 1 | 18 | 单模跳线 | 1 | 3 | / | KGF.00.25,21U:SM-BOX-02:TEG-A/2 | KGF.00.25,41U:SM-ODF:TEG-1/18
KGF | 00 | 25 | 21U | SM-BOX | 02 | SM-BOX-02 | TEG | A | 3 | KGF | 00 | 25 | 41U | SM | ODF | SM-ODF | TEG | 1 | 19 | 单模跳线 | 1 | 3 | / | KGF.00.25,21U:SM-BOX-02:TEG-A/3 | KGF.00.25,41U:SM-ODF:TEG-1/19 | Tera-08
KGF | 00 | 25 | 21U | SM-BOX | 02 | SM-BOX-02 | TEG | A | 4 | KGF | 00 | 25 | 41U | SM | ODF | SM-ODF | TEG | 1 | 20 | 单模跳线 | 1 | 3 | / | KGF.00.25,21U:SM-BOX-02:TEG-A/4 | KGF.00.25,41U:SM-ODF:TEG-1/20
KGF | 00 | 25 | 21U | SM-BOX | 02 | SM-BOX-02 | TEG | B | 1 | KGF | 00 | 25 | 41U | SM | ODF | SM-ODF | TEG | 1 | 21 | 单模跳线 | 1 | 3 | / | KGF.00.25,21U:SM-BOX-02:TEG-B/1 | KGF.00.25,41U:SM-ODF:TEG-1/21
KGF | 00 | 25 | 21U | SM-BOX | 02 | SM-BOX-02 | TEG | B | 2 | KGF | 00 | 25 | 41U | SM | ODF | SM-ODF | TEG | 1 | 22 | 单模跳线 | 1 | 3 | / | KGF.00.25,21U:SM-BOX-02:TEG-B/2 | KGF.00.25,41U:SM-ODF:TEG-1/22
KGF | 00 | 25 | 22U | MM-BOX | 01 | MM-BOX-01 | TEG | A | 1 | KGF | 00 | 25 | 40U | MM | ODF | MM-ODF | TEG | 1 | 01 | 多模跳线 | 1 | 3 | / | KGF.00.25,22U:MM-BOX-01:TEG-A/1 | KGF.00.25,40U:MM-ODF:TEG-1/01 | ADC-01
KGF | 00 | 25 | 22U | MM-BOX | 01 | MM-BOX-01 | TEG | A | 2 | KGF | 00 | 25 | 40U | MM | ODF | MM-ODF | TEG | 1 | 02 | 多模跳线 | 1 | 3 | / | KGF.00.25,22U:MM-BOX-01:TEG-A/2 | KGF.00.25,40U:MM-ODF:TEG-1/02
KGF | 00 | 25 | 22U | MM-BOX | 01 | MM-BOX-01 | TEG | A | 3 | KGF | 00 | 25 | 40U | MM | ODF | MM-ODF | TEG | 1 | 03 | 多模跳线 | 1 | 3 | / | KGF.00.25,22U:MM-BOX-01:TEG-A/3 | KGF.00.25,40U:MM-ODF:TEG-1/03
KGF | 00 | 25 | 22U | MM-BOX | 01 | MM-BOX-01 | TEG | A | 4 | KGF | 00 | 25 | 40U | MM | ODF | MM-ODF | TEG | 1 | 04 | 多模跳线 | 1 | 3 | / | KGF.00.25,22U:MM-BOX-01:TEG-A/4 | KGF.00.25,40U:MM-ODF:TEG-1/04
KGF | 00 | 25 | 22U | MM-BOX | 01 | MM-BOX-01 | TEG | B | 1 | KGF | 00 | 25 | 40U | MM | ODF | MM-ODF | TEG | 1 | 05 | 多模跳线 | 1 | 3 | / | KGF.00.25,22U:MM-BOX-01:TEG-B/1 | KGF.00.25,40U:MM-ODF:TEG-1/05 | ADC-02
KGF | 00 | 25 | 22U | MM-BOX | 01 | MM-BOX-01 | TEG | B | 2 | KGF | 00 | 25 | 40U | MM | ODF | MM-ODF | TEG | 1 | 06 | 多模跳线 | 1 | 3 | / | KGF.00.25,22U:MM-BOX-01:TEG-B/2 | KGF.00.25,40U:MM-ODF:TEG-1/06
KGF | 00 | 25 | 22U | MM-BOX | 01 | MM-BOX-01 | TEG | B | 3 | KGF | 00 | 25 | 40U | MM | ODF | MM-ODF | TEG | 1 | 07 | 多模跳线 | 1 | 3 | / | KGF.00.25,22U:MM-BOX-01:TEG-B/3 | KGF.00.25,40U:MM-ODF:TEG-1/07
KGF | 00 | 25 | 22U | MM-BOX | 01 | MM-BOX-01 | TEG | B | 4 | KGF | 00 | 25 | 40U | MM | ODF | MM-ODF | TEG | 1 | 08 | 多模跳线 | 1 | 3 | / | KGF.00.25,22U:MM-BOX-01:TEG-B/4 | KGF.00.25,40U:MM-ODF:TEG-1/08
KGF | 00 | 25 | 22U | MM-BOX | 01 | MM-BOX-01 | TEG | C | 1 | KGF | 00 | 25 | 40U | MM | ODF | MM-ODF | TEG | 1 | 09 | 多模跳线 | 1 | 3 | / | KGF.00.25,22U:MM-BOX-01:TEG-C/1 | KGF.00.25,40U:MM-ODF:TEG-1/09 | ADC-03
KGF | 00 | 25 | 22U | MM-BOX | 01 | MM-BOX-01 | TEG | C | 2 | KGF | 00 | 25 | 40U | MM | ODF | MM-ODF | TEG | 1 | 10 | 多模跳线 | 1 | 3 | / | KGF.00.25,22U:MM-BOX-01:TEG-C/2 | KGF.00.25,40U:MM-ODF:TEG-1/10
KGF | 00 | 25 | 22U | MM-BOX | 01 | MM-BOX-01 | TEG | C | 3 | KGF | 00 | 25 | 40U | MM | ODF | MM-ODF | TEG | 1 | 11 | 多模跳线 | 1 | 3 | / | KGF.00.25,22U:MM-BOX-01:TEG-C/3 | KGF.00.25,40U:MM-ODF:TEG-1/11
KGF | 00 | 25 | 22U | MM-BOX | 01 | MM-BOX-01 | TEG | C | 4 | KGF | 00 | 25 | 40U | MM | ODF | MM-ODF | TEG | 1 | 12 | 多模跳线 | 1 | 3 | / | KGF.00.25,22U:MM-BOX-01:TEG-C/4 | KGF.00.25,40U:MM-ODF:TEG-1/12
KGF | 00 | 25 | 22U | MM-BOX | 01 | MM-BOX-01 | TEG | D | 1 | KGF | 00 | 25 | 40U | MM | ODF | MM-ODF | TEG | 1 | 13 | 多模跳线 | 1 | 3 | / | KGF.00.25,22U:MM-BOX-01:TEG-D/1 | KGF.00.25,40U:MM-ODF:TEG-1/13 | ADC-04
KGF | 00 | 25 | 22U | MM-BOX | 01 | MM-BOX-01 | TEG | D | 2 | KGF | 00 | 25 | 40U | MM | ODF | MM-ODF | TEG | 1 | 14 | 多模跳线 | 1 | 3 | / | KGF.00.25,22U:MM-BOX-01:TEG-D/2 | KGF.00.25,40U:MM-ODF:TEG-1/14
KGF | 00 | 25 | 22U | MM-BOX | 01 | MM-BOX-01 | TEG | D | 3 | KGF | 00 | 25 | 40U | MM | ODF | MM-ODF | TEG | 1 | 15 | 多模跳线 | 1 | 3 | / | KGF.00.25,22U:MM-BOX-01:TEG-D/3 | KGF.00.25,40U:MM-ODF:TEG-1/15
KGF | 00 | 25 | 22U | MM-BOX | 01 | MM-BOX-01 | TEG | D | 4 | KGF | 00 | 25 | 40U | MM | ODF | MM-ODF | TEG | 1 | 16 | 多模跳线 | 1 | 3 | / | KGF.00.25,22U:MM-BOX-01:TEG-D/4 | KGF.00.25,40U:MM-ODF:TEG-1/16
KGF | 00 | 25 | 22U | MM-BOX | 01 | MM-BOX-01 | TEG | E | 1 | KGF | 00 | 25 | 40U | MM | ODF | MM-ODF | TEG | 1 | 25 | 多模跳线 | 1 | 3 | / | KGF.00.25,22U:MM-BOX-01:TEG-E/1 | KGF.00.25,40U:MM-ODF:TEG-1/25 | ADC-05
KGF | 00 | 25 | 22U | MM-BOX | 01 | MM-BOX-01 | TEG | E | 2 | KGF | 00 | 25 | 40U | MM | ODF | MM-ODF | TEG | 1 | 26 | 多模跳线 | 1 | 3 | / | KGF.00.25,22U:MM-BOX-01:TEG-E/2 | KGF.00.25,40U:MM-ODF:TEG-1/26
KGF | 00 | 25 | 22U | MM-BOX | 01 | MM-BOX-01 | TEG | E | 3 | KGF | 00 | 25 | 40U | MM | ODF | MM-ODF | TEG | 1 | 27 | 多模跳线 | 1 | 3 | / | KGF.00.25,22U:MM-BOX-01:TEG-E/3 | KGF.00.25,40U:MM-ODF:TEG-1/27
KGF | 00 | 25 | 22U | MM-BOX | 01 | MM-BOX-01 | TEG | E | 4 | KGF | 00 | 25 | 40U | MM | ODF | MM-ODF | TEG | 1 | 28 | 多模跳线 | 1 | 3 | / | KGF.00.25,22U:MM-BOX-01:TEG-E/4 | KGF.00.25,40U:MM-ODF:TEG-1/28
KGF | 00 | 25 | 22U | MM-BOX | 01 | MM-BOX-01 | TEG | F | 1 | KGF | 00 | 25 | 40U | MM | ODF | MM-ODF | TEG | 1 | 29 | 多模跳线 | 1 | 3 | / | KGF.00.25,22U:MM-BOX-01:TEG-F/1 | KGF.00.25,40U:MM-ODF:TEG-1/29 | ADC-06
KGF | 00 | 25 | 22U | MM-BOX | 01 | MM-BOX-01 | TEG | F | 2 | KGF | 00 | 25 | 40U | MM | ODF | MM-ODF | TEG | 1 | 30 | 多模跳线 | 1 | 3 | / | KGF.00.25,22U:MM-BOX-01:TEG-F/2 | KGF.00.25,40U:MM-ODF:TEG-1/30
KGF | 00 | 25 | 22U | MM-BOX | 01 | MM-BOX-01 | TEG | F | 3 | KGF | 00 | 25 | 40U | MM | ODF | MM-ODF | TEG | 1 | 31 | 多模跳线 | 1 | 3 | / | KGF.00.25,22U:MM-BOX-01:TEG-F/3 | KGF.00.25,40U:MM-ODF:TEG-1/31
KGF | 00 | 25 | 22U | MM-BOX | 01 | MM-BOX-01 | TEG | F | 4 | KGF | 00 | 25 | 40U | MM | ODF | MM-ODF | TEG | 1 | 32 | 多模跳线 | 1 | 3 | / | KGF.00.25,22U:MM-BOX-01:TEG-F/4 | KGF.00.25,40U:MM-ODF:TEG-1/32
KGF | 00 | 25 | 22U | MM-BOX | 01 | MM-BOX-01 | TEG | G | 1 | KGF | 00 | 25 | 40U | MM | ODF | MM-ODF | TEG | 1 | 33 | 多模跳线 | 1 | 3 | / | KGF.00.25,22U:MM-BOX-01:TEG-G/1 | KGF.00.25,40U:MM-ODF:TEG-1/33 | ADC-07
KGF | 00 | 25 | 22U | MM-BOX | 01 | MM-BOX-01 | TEG | G | 2 | KGF | 00 | 25 | 40U | MM | ODF | MM-ODF | TEG | 1 | 34 | 多模跳线 | 1 | 3 | / | KGF.00.25,22U:MM-BOX-01:TEG-G/2 | KGF.00.25,40U:MM-ODF:TEG-1/34
KGF | 00 | 25 | 22U | MM-BOX | 01 | MM-BOX-01 | TEG | G | 3 | KGF | 00 | 25 | 40U | MM | ODF | MM-ODF | TEG | 1 | 35 | 多模跳线 | 1 | 3 | / | KGF.00.25,22U:MM-BOX-01:TEG-G/3 | KGF.00.25,40U:MM-ODF:TEG-1/35
KGF | 00 | 25 | 22U | MM-BOX | 01 | MM-BOX-01 | TEG | G | 4 | KGF | 00 | 25 | 40U | MM | ODF | MM-ODF | TEG | 1 | 36 | 多模跳线 | 1 | 3 | / | KGF.00.25,22U:MM-BOX-01:TEG-G/4 | KGF.00.25,40U:MM-ODF:TEG-1/36
KGF | 00 | 25 | 22U | MM-BOX | 01 | MM-BOX-01 | TEG | H | 1 | KGF | 00 | 25 | 40U | MM | ODF | MM-ODF | TEG | 1 | 37 | 多模跳线 | 1 | 3 | / | KGF.00.25,22U:MM-BOX-01:TEG-H/1 | KGF.00.25,40U:MM-ODF:TEG-1/37 | ADC-08
KGF | 00 | 25 | 22U | MM-BOX | 01 | MM-BOX-01 | TEG | H | 2 | KGF | 00 | 25 | 40U | MM | ODF | MM-ODF | TEG | 1 | 38 | 多模跳线 | 1 | 3 | / | KGF.00.25,22U:MM-BOX-01:TEG-H/2 | KGF.00.25,40U:MM-ODF:TEG-1/38
KGF | 00 | 25 | 22U | MM-BOX | 01 | MM-BOX-01 | TEG | H | 3 | KGF | 00 | 25 | 40U | MM | ODF | MM-ODF | TEG | 1 | 39 | 多模跳线 | 1 | 3 | / | KGF.00.25,22U:MM-BOX-01:TEG-H/3 | KGF.00.25,40U:MM-ODF:TEG-1/39
KGF | 00 | 25 | 22U | MM-BOX | 01 | MM-BOX-01 | TEG | H | 4 | KGF | 00 | 25 | 40U | MM | ODF | MM-ODF | TEG | 1 | 40 | 多模跳线 | 1 | 3 | / | KGF.00.25,22U:MM-BOX-01:TEG-H/4 | KGF.00.25,40U:MM-ODF:TEG-1/40
KGF | 00 | 25 | 22U | MM-BOX | 01 | MM-BOX-01 | TEG | I | 1 | KGF | 00 | 25 | 39U | MM | ODF | MM-ODF | TEG | 1 | 01 | 多模跳线 | 1 | 3 | / | KGF.00.25,22U:MM-BOX-01:TEG-I/1 | KGF.00.25,39U:MM-ODF:TEG-1/01 | ADC-09
KGF | 00 | 25 | 22U | MM-BOX | 01 | MM-BOX-01 | TEG | I | 2 | KGF | 00 | 25 | 39U | MM | ODF | MM-ODF | TEG | 1 | 02 | 多模跳线 | 1 | 3 | / | KGF.00.25,22U:MM-BOX-01:TEG-I/2 | KGF.00.25,39U:MM-ODF:TEG-1/02
KGF | 00 | 25 | 22U | MM-BOX | 01 | MM-BOX-01 | TEG | I | 3 | KGF | 00 | 25 | 39U | MM | ODF | MM-ODF | TEG | 1 | 03 | 多模跳线 | 1 | 3 | / | KGF.00.25,22U:MM-BOX-01:TEG-I/3 | KGF.00.25,39U:MM-ODF:TEG-1/03
KGF | 00 | 25 | 22U | MM-BOX | 01 | MM-BOX-01 | TEG | I | 4 | KGF | 00 | 25 | 39U | MM | ODF | MM-ODF | TEG | 1 | 04 | 多模跳线 | 1 | 3 | / | KGF.00.25,22U:MM-BOX-01:TEG-I/4 | KGF.00.25,39U:MM-ODF:TEG-1/04
KGF | 00 | 25 | 22U | MM-BOX | 01 | MM-BOX-01 | TEG | J | 1 | KGF | 00 | 25 | 39U | MM | ODF | MM-ODF | TEG | 1 | 05 | 多模跳线 | 1 | 3 | / | KGF.00.25,22U:MM-BOX-01:TEG-J/1 | KGF.00.25,39U:MM-ODF:TEG-1/05 | ADC-10
KGF | 00 | 25 | 22U | MM-BOX | 01 | MM-BOX-01 | TEG | J | 2 | KGF | 00 | 25 | 39U | MM | ODF | MM-ODF | TEG | 1 | 06 | 多模跳线 | 1 | 3 | / | KGF.00.25,22U:MM-BOX-01:TEG-J/2 | KGF.00.25,39U:MM-ODF:TEG-1/06
KGF | 00 | 25 | 22U | MM-BOX | 01 | MM-BOX-01 | TEG | J | 3 | KGF | 00 | 25 | 39U | MM | ODF | MM-ODF | TEG | 1 | 07 | 多模跳线 | 1 | 3 | / | KGF.00.25,22U:MM-BOX-01:TEG-J/3 | KGF.00.25,39U:MM-ODF:TEG-1/07
KGF | 00 | 25 | 22U | MM-BOX | 01 | MM-BOX-01 | TEG | J | 4 | KGF | 00 | 25 | 39U | MM | ODF | MM-ODF | TEG | 1 | 08 | 多模跳线 | 1 | 3 | / | KGF.00.25,22U:MM-BOX-01:TEG-J/4 | KGF.00.25,39U:MM-ODF:TEG-1/08
KGF | 00 | 25 | 23U | MM-BOX | 02 | MM-BOX-02 | TEG | A | 1 | KGF | 00 | 25 | 39U | MM | ODF | MM-ODF | TEG | 1 | 09 | 多模跳线 | 1 | 3 | / | KGF.00.25,23U:MM-BOX-02:TEG-A/1 | KGF.00.25,39U:MM-ODF:TEG-1/09 | ADC-11
KGF | 00 | 25 | 23U | MM-BOX | 02 | MM-BOX-02 | TEG | A | 2 | KGF | 00 | 25 | 39U | MM | ODF | MM-ODF | TEG | 1 | 10 | 多模跳线 | 1 | 3 | / | KGF.00.25,23U:MM-BOX-02:TEG-A/2 | KGF.00.25,39U:MM-ODF:TEG-1/10
KGF | 00 | 25 | 23U | MM-BOX | 02 | MM-BOX-02 | TEG | A | 3 | KGF | 00 | 25 | 39U | MM | ODF | MM-ODF | TEG | 1 | 11 | 多模跳线 | 1 | 3 | / | KGF.00.25,23U:MM-BOX-02:TEG-A/3 | KGF.00.25,39U:MM-ODF:TEG-1/11
KGF | 00 | 25 | 23U | MM-BOX | 02 | MM-BOX-02 | TEG | A | 4 | KGF | 00 | 25 | 39U | MM | ODF | MM-ODF | TEG | 1 | 12 | 多模跳线 | 1 | 3 | / | KGF.00.25,23U:MM-BOX-02:TEG-A/4 | KGF.00.25,39U:MM-ODF:TEG-1/12
KGF | 00 | 25 | 23U | MM-BOX | 02 | MM-BOX-02 | TEG | B | 1 | KGF | 00 | 25 | 39U | MM | ODF | MM-ODF | TEG | 1 | 25 | 多模跳线 | 1 | 3 | / | KGF.00.25,23U:MM-BOX-02:TEG-B/1 | KGF.00.25,39U:MM-ODF:TEG-1/25 | ADC-12
KGF | 00 | 25 | 23U | MM-BOX | 02 | MM-BOX-02 | TEG | B | 2 | KGF | 00 | 25 | 39U | MM | ODF | MM-ODF | TEG | 1 | 26 | 多模跳线 | 1 | 3 | / | KGF.00.25,23U:MM-BOX-02:TEG-B/2 | KGF.00.25,39U:MM-ODF:TEG-1/26
KGF | 00 | 25 | 23U | MM-BOX | 02 | MM-BOX-02 | TEG | B | 3 | KGF | 00 | 25 | 39U | MM | ODF | MM-ODF | TEG | 1 | 27 | 多模跳线 | 1 | 3 | / | KGF.00.25,23U:MM-BOX-02:TEG-B/3 | KGF.00.25,39U:MM-ODF:TEG-1/27
KGF | 00 | 25 | 23U | MM-BOX | 02 | MM-BOX-02 | TEG | B | 4 | KGF | 00 | 25 | 39U | MM | ODF | MM-ODF | TEG | 1 | 28 | 多模跳线 | 1 | 3 | / | KGF.00.25,23U:MM-BOX-02:TEG-B/4 | KGF.00.25,39U:MM-ODF:TEG-1/28
KGF | 00 | 25 | 23U | MM-BOX | 02 | MM-BOX-02 | TEG | C | 1 | KGF | 00 | 25 | 39U | MM | ODF | MM-ODF | TEG | 1 | 29 | 多模跳线 | 1 | 3 | / | KGF.00.25,23U:MM-BOX-02:TEG-C/1 | KGF.00.25,39U:MM-ODF:TEG-1/29 | ADC-13
KGF | 00 | 25 | 23U | MM-BOX | 02 | MM-BOX-02 | TEG | C | 2 | KGF | 00 | 25 | 39U | MM | ODF | MM-ODF | TEG | 1 | 30 | 多模跳线 | 1 | 3 | / | KGF.00.25,23U:MM-BOX-02:TEG-C/2 | KGF.00.25,39U:MM-ODF:TEG-1/30
KGF | 00 | 25 | 23U | MM-BOX | 02 | MM-BOX-02 | TEG | C | 3 | KGF | 00 | 25 | 39U | MM | ODF | MM-ODF | TEG | 1 | 31 | 多模跳线 | 1 | 3 | / | KGF.00.25,23U:MM-BOX-02:TEG-C/3 | KGF.00.25,39U:MM-ODF:TEG-1/31
KGF | 00 | 25 | 23U | MM-BOX | 02 | MM-BOX-02 | TEG | C | 4 | KGF | 00 | 25 | 39U | MM | ODF | MM-ODF | TEG | 1 | 32 | 多模跳线 | 1 | 3 | / | KGF.00.25,23U:MM-BOX-02:TEG-C/4 | KGF.00.25,39U:MM-ODF:TEG-1/32
KGF | 00 | 25 | 23U | MM-BOX | 02 | MM-BOX-02 | TEG | D | 1 | KGF | 00 | 25 | 39U | MM | ODF | MM-ODF | TEG | 1 | 33 | 多模跳线 | 1 | 3 | / | KGF.00.25,23U:MM-BOX-02:TEG-D/1 | KGF.00.25,39U:MM-ODF:TEG-1/33 | ADC-14
KGF | 00 | 25 | 23U | MM-BOX | 02 | MM-BOX-02 | TEG | D | 2 | KGF | 00 | 25 | 39U | MM | ODF | MM-ODF | TEG | 1 | 34 | 多模跳线 | 1 | 3 | / | KGF.00.25,23U:MM-BOX-02:TEG-D/2 | KGF.00.25,39U:MM-ODF:TEG-1/34
KGF | 00 | 25 | 23U | MM-BOX | 02 | MM-BOX-02 | TEG | D | 3 | KGF | 00 | 25 | 39U | MM | ODF | MM-ODF | TEG | 1 | 35 | 多模跳线 | 1 | 3 | / | KGF.00.25,23U:MM-BOX-02:TEG-D/3 | KGF.00.25,39U:MM-ODF:TEG-1/35
KGF | 00 | 25 | 23U | MM-BOX | 02 | MM-BOX-02 | TEG | D | 4 | KGF | 00 | 25 | 39U | MM | ODF | MM-ODF | TEG | 1 | 36 | 多模跳线 | 1 | 3 | / | KGF.00.25,23U:MM-BOX-02:TEG-D/4 | KGF.00.25,39U:MM-ODF:TEG-1/36
KGF | 00 | 25 | 23U | MM-BOX | 02 | MM-BOX-02 | TEG | E | 1 | KGF | 00 | 25 | 38U | MM | ODF | MM-ODF | TEG | 1 | 01 | 多模跳线 | 1 | 3 | / | KGF.00.25,23U:MM-BOX-02:TEG-E/1 | KGF.00.25,38U:MM-ODF:TEG-1/01 | ADC-15
KGF | 00 | 25 | 23U | MM-BOX | 02 | MM-BOX-02 | TEG | E | 2 | KGF | 00 | 25 | 38U | MM | ODF | MM-ODF | TEG | 1 | 02 | 多模跳线 | 1 | 3 | / | KGF.00.25,23U:MM-BOX-02:TEG-E/2 | KGF.00.25,38U:MM-ODF:TEG-1/02
KGF | 00 | 25 | 23U | MM-BOX | 02 | MM-BOX-02 | TEG | E | 3 | KGF | 00 | 25 | 38U | MM | ODF | MM-ODF | TEG | 1 | 03 | 多模跳线 | 1 | 3 | / | KGF.00.25,23U:MM-BOX-02:TEG-E/3 | KGF.00.25,38U:MM-ODF:TEG-1/03
KGF | 00 | 25 | 23U | MM-BOX | 02 | MM-BOX-02 | TEG | E | 4 | KGF | 00 | 25 | 38U | MM | ODF | MM-ODF | TEG | 1 | 04 | 多模跳线 | 1 | 3 | / | KGF.00.25,23U:MM-BOX-02:TEG-E/4 | KGF.00.25,38U:MM-ODF:TEG-1/04
KGF | 00 | 25 | 23U | MM-BOX | 02 | MM-BOX-02 | TEG | F | 1 | KGF | 00 | 25 | 38U | MM | ODF | MM-ODF | TEG | 1 | 05 | 多模跳线 | 1 | 3 | / | KGF.00.25,23U:MM-BOX-02:TEG-F/1 | KGF.00.25,38U:MM-ODF:TEG-1/05 | ADC-16
KGF | 00 | 25 | 23U | MM-BOX | 02 | MM-BOX-02 | TEG | F | 2 | KGF | 00 | 25 | 38U | MM | ODF | MM-ODF | TEG | 1 | 06 | 多模跳线 | 1 | 3 | / | KGF.00.25,23U:MM-BOX-02:TEG-F/2 | KGF.00.25,38U:MM-ODF:TEG-1/06
KGF | 00 | 25 | 23U | MM-BOX | 02 | MM-BOX-02 | TEG | F | 3 | KGF | 00 | 25 | 38U | MM | ODF | MM-ODF | TEG | 1 | 07 | 多模跳线 | 1 | 3 | / | KGF.00.25,23U:MM-BOX-02:TEG-F/3 | KGF.00.25,38U:MM-ODF:TEG-1/07
KGF | 00 | 25 | 23U | MM-BOX | 02 | MM-BOX-02 | TEG | F | 4 | KGF | 00 | 25 | 38U | MM | ODF | MM-ODF | TEG | 1 | 08 | 多模跳线 | 1 | 3 | / | KGF.00.25,23U:MM-BOX-02:TEG-F/4 | KGF.00.25,38U:MM-ODF:TEG-1/08
KGF | 00 | 25 | 23U | MM-BOX | 02 | MM-BOX-02 | TEG | G | 1 | KGF | 00 | 25 | 38U | MM | ODF | MM-ODF | TEG | 1 | 09 | 多模跳线 | 1 | 3 | / | KGF.00.25,23U:MM-BOX-02:TEG-G/1 | KGF.00.25,38U:MM-ODF:TEG-1/09 | ADC-17
KGF | 00 | 25 | 23U | MM-BOX | 02 | MM-BOX-02 | TEG | G | 2 | KGF | 00 | 25 | 38U | MM | ODF | MM-ODF | TEG | 1 | 10 | 多模跳线 | 1 | 3 | / | KGF.00.25,23U:MM-BOX-02:TEG-G/2 | KGF.00.25,38U:MM-ODF:TEG-1/10
KGF | 00 | 25 | 23U | MM-BOX | 02 | MM-BOX-02 | TEG | G | 3 | KGF | 00 | 25 | 38U | MM | ODF | MM-ODF | TEG | 1 | 11 | 多模跳线 | 1 | 3 | / | KGF.00.25,23U:MM-BOX-02:TEG-G/3 | KGF.00.25,38U:MM-ODF:TEG-1/11
KGF | 00 | 25 | 23U | MM-BOX | 02 | MM-BOX-02 | TEG | G | 4 | KGF | 00 | 25 | 38U | MM | ODF | MM-ODF | TEG | 1 | 12 | 多模跳线 | 1 | 3 | / | KGF.00.25,23U:MM-BOX-02:TEG-G/4 | KGF.00.25,38U:MM-ODF:TEG-1/12
KGF | 00 | 25 | 23U | MM-BOX | 02 | MM-BOX-02 | TEG | H | 1 | KGF | 00 | 25 | 38U | MM | ODF | MM-ODF | TEG | 1 | 25 | 多模跳线 | 1 | 3 | / | KGF.00.25,23U:MM-BOX-02:TEG-H/1 | KGF.00.25,38U:MM-ODF:TEG-1/25 | ADC-18
KGF | 00 | 25 | 23U | MM-BOX | 02 | MM-BOX-02 | TEG | H | 2 | KGF | 00 | 25 | 38U | MM | ODF | MM-ODF | TEG | 1 | 26 | 多模跳线 | 1 | 3 | / | KGF.00.25,23U:MM-BOX-02:TEG-H/2 | KGF.00.25,38U:MM-ODF:TEG-1/26
KGF | 00 | 25 | 23U | MM-BOX | 02 | MM-BOX-02 | TEG | H | 3 | KGF | 00 | 25 | 38U | MM | ODF | MM-ODF | TEG | 1 | 27 | 多模跳线 | 1 | 3 | / | KGF.00.25,23U:MM-BOX-02:TEG-H/3 | KGF.00.25,38U:MM-ODF:TEG-1/27
KGF | 00 | 25 | 23U | MM-BOX | 02 | MM-BOX-02 | TEG | H | 4 | KGF | 00 | 25 | 38U | MM | ODF | MM-ODF | TEG | 1 | 28 | 多模跳线 | 1 | 3 | / | KGF.00.25,23U:MM-BOX-02:TEG-H/4 | KGF.00.25,38U:MM-ODF:TEG-1/28
KGF | 00 | 25 | 23U | MM-BOX | 02 | MM-BOX-02 | TEG | I | 1 | KGF | 00 | 25 | 38U | MM | ODF | MM-ODF | TEG | 1 | 29 | 多模跳线 | 1 | 3 | / | KGF.00.25,23U:MM-BOX-02:TEG-I/1 | KGF.00.25,38U:MM-ODF:TEG-1/29 | ADC-19
KGF | 00 | 25 | 23U | MM-BOX | 02 | MM-BOX-02 | TEG | I | 2 | KGF | 00 | 25 | 38U | MM | ODF | MM-ODF | TEG | 1 | 30 | 多模跳线 | 1 | 3 | / | KGF.00.25,23U:MM-BOX-02:TEG-I/2 | KGF.00.25,38U:MM-ODF:TEG-1/30
KGF | 00 | 25 | 23U | MM-BOX | 02 | MM-BOX-02 | TEG | I | 3 | KGF | 00 | 25 | 38U | MM | ODF | MM-ODF | TEG | 1 | 31 | 多模跳线 | 1 | 3 | / | KGF.00.25,23U:MM-BOX-02:TEG-I/3 | KGF.00.25,38U:MM-ODF:TEG-1/31
KGF | 00 | 25 | 23U | MM-BOX | 02 | MM-BOX-02 | TEG | I | 4 | KGF | 00 | 25 | 38U | MM | ODF | MM-ODF | TEG | 1 | 32 | 多模跳线 | 1 | 3 | / | KGF.00.25,23U:MM-BOX-02:TEG-I/4 | KGF.00.25,38U:MM-ODF:TEG-1/32
KGF | 00 | 25 | 23U | MM-BOX | 02 | MM-BOX-02 | TEG | J | 1 | KGF | 00 | 25 | 38U | MM | ODF | MM-ODF | TEG | 1 | 33 | 多模跳线 | 1 | 3 | / | KGF.00.25,23U:MM-BOX-02:TEG-J/1 | KGF.00.25,38U:MM-ODF:TEG-1/33 | ADC-20
KGF | 00 | 25 | 23U | MM-BOX | 02 | MM-BOX-02 | TEG | J | 2 | KGF | 00 | 25 | 38U | MM | ODF | MM-ODF | TEG | 1 | 34 | 多模跳线 | 1 | 3 | / | KGF.00.25,23U:MM-BOX-02:TEG-J/2 | KGF.00.25,38U:MM-ODF:TEG-1/34
KGF | 00 | 25 | 23U | MM-BOX | 02 | MM-BOX-02 | TEG | J | 3 | KGF | 00 | 25 | 38U | MM | ODF | MM-ODF | TEG | 1 | 35 | 多模跳线 | 1 | 3 | / | KGF.00.25,23U:MM-BOX-02:TEG-J/3 | KGF.00.25,38U:MM-ODF:TEG-1/35
KGF | 00 | 25 | 23U | MM-BOX | 02 | MM-BOX-02 | TEG | J | 4 | KGF | 00 | 25 | 38U | MM | ODF | MM-ODF | TEG | 1 | 36 | 多模跳线 | 1 | 3 | / | KGF.00.25,23U:MM-BOX-02:TEG-J/4 | KGF.00.25,38U:MM-ODF:TEG-1/36
KGF | 00 | 25 | 24U | MM-BOX | 03 | MM-BOX-03 | TEG | A | 1 | KGF | 00 | 25 | 37U | MM | ODF | MM-ODF | TEG | 1 | 01 | 多模跳线 | 1 | 3 | / | KGF.00.25,24U:MM-BOX-03:TEG-A/1 | KGF.00.25,37U:MM-ODF:TEG-1/01 | ADC-21
KGF | 00 | 25 | 24U | MM-BOX | 03 | MM-BOX-03 | TEG | A | 2 | KGF | 00 | 25 | 37U | MM | ODF | MM-ODF | TEG | 1 | 02 | 多模跳线 | 1 | 3 | / | KGF.00.25,24U:MM-BOX-03:TEG-A/2 | KGF.00.25,37U:MM-ODF:TEG-1/02
KGF | 00 | 25 | 24U | MM-BOX | 03 | MM-BOX-03 | TEG | A | 3 | KGF | 00 | 25 | 37U | MM | ODF | MM-ODF | TEG | 1 | 03 | 多模跳线 | 1 | 3 | / | KGF.00.25,24U:MM-BOX-03:TEG-A/3 | KGF.00.25,37U:MM-ODF:TEG-1/03
KGF | 00 | 25 | 24U | MM-BOX | 03 | MM-BOX-03 | TEG | A | 4 | KGF | 00 | 25 | 37U | MM | ODF | MM-ODF | TEG | 1 | 04 | 多模跳线 | 1 | 3 | / | KGF.00.25,24U:MM-BOX-03:TEG-A/4 | KGF.00.25,37U:MM-ODF:TEG-1/04
KGF | 00 | 25 | 24U | MM-BOX | 03 | MM-BOX-03 | TEG | B | 1 | KGF | 00 | 25 | 37U | MM | ODF | MM-ODF | TEG | 1 | 05 | 多模跳线 | 1 | 3 | / | KGF.00.25,24U:MM-BOX-03:TEG-B/1 | KGF.00.25,37U:MM-ODF:TEG-1/05 | ADC-22
KGF | 00 | 25 | 24U | MM-BOX | 03 | MM-BOX-03 | TEG | B | 2 | KGF | 00 | 25 | 37U | MM | ODF | MM-ODF | TEG | 1 | 06 | 多模跳线 | 1 | 3 | / | KGF.00.25,24U:MM-BOX-03:TEG-B/2 | KGF.00.25,37U:MM-ODF:TEG-1/06
KGF | 00 | 25 | 24U | MM-BOX | 03 | MM-BOX-03 | TEG | B | 3 | KGF | 00 | 25 | 37U | MM | ODF | MM-ODF | TEG | 1 | 07 | 多模跳线 | 1 | 3 | / | KGF.00.25,24U:MM-BOX-03:TEG-B/3 | KGF.00.25,37U:MM-ODF:TEG-1/07
KGF | 00 | 25 | 24U | MM-BOX | 03 | MM-BOX-03 | TEG | B | 4 | KGF | 00 | 25 | 37U | MM | ODF | MM-ODF | TEG | 1 | 08 | 多模跳线 | 1 | 3 | / | KGF.00.25,24U:MM-BOX-03:TEG-B/4 | KGF.00.25,37U:MM-ODF:TEG-1/08
KGF | 00 | 25 | 24U | MM-BOX | 03 | MM-BOX-03 | TEG | C | 1 | KGF | 00 | 25 | 37U | MM | ODF | MM-ODF | TEG | 1 | 09 | 多模跳线 | 1 | 3 | / | KGF.00.25,24U:MM-BOX-03:TEG-C/1 | KGF.00.25,37U:MM-ODF:TEG-1/09 | ADC-23
KGF | 00 | 25 | 24U | MM-BOX | 03 | MM-BOX-03 | TEG | C | 2 | KGF | 00 | 25 | 37U | MM | ODF | MM-ODF | TEG | 1 | 10 | 多模跳线 | 1 | 3 | / | KGF.00.25,24U:MM-BOX-03:TEG-C/2 | KGF.00.25,37U:MM-ODF:TEG-1/10
KGF | 00 | 25 | 24U | MM-BOX | 03 | MM-BOX-03 | TEG | C | 3 | KGF | 00 | 25 | 37U | MM | ODF | MM-ODF | TEG | 1 | 11 | 多模跳线 | 1 | 3 | / | KGF.00.25,24U:MM-BOX-03:TEG-C/3 | KGF.00.25,37U:MM-ODF:TEG-1/11
KGF | 00 | 25 | 24U | MM-BOX | 03 | MM-BOX-03 | TEG | C | 4 | KGF | 00 | 25 | 37U | MM | ODF | MM-ODF | TEG | 1 | 12 | 多模跳线 | 1 | 3 | / | KGF.00.25,24U:MM-BOX-03:TEG-C/4 | KGF.00.25,37U:MM-ODF:TEG-1/12
KGF | 00 | 25 | 24U | MM-BOX | 03 | MM-BOX-03 | TEG | D | 1 | KGF | 00 | 25 | 37U | MM | ODF | MM-ODF | TEG | 1 | 13 | 多模跳线 | 1 | 3 | / | KGF.00.25,24U:MM-BOX-03:TEG-D/1 | KGF.00.25,37U:MM-ODF:TEG-1/13 | ADC-24
KGF | 00 | 25 | 24U | MM-BOX | 03 | MM-BOX-03 | TEG | D | 2 | KGF | 00 | 25 | 37U | MM | ODF | MM-ODF | TEG | 1 | 14 | 多模跳线 | 1 | 3 | / | KGF.00.25,24U:MM-BOX-03:TEG-D/2 | KGF.00.25,37U:MM-ODF:TEG-1/14
KGF | 00 | 25 | 24U | MM-BOX | 03 | MM-BOX-03 | TEG | D | 3 | KGF | 00 | 25 | 37U | MM | ODF | MM-ODF | TEG | 1 | 15 | 多模跳线 | 1 | 3 | / | KGF.00.25,24U:MM-BOX-03:TEG-D/3 | KGF.00.25,37U:MM-ODF:TEG-1/15
KGF | 00 | 25 | 24U | MM-BOX | 03 | MM-BOX-03 | TEG | D | 4 | KGF | 00 | 25 | 37U | MM | ODF | MM-ODF | TEG | 1 | 16 | 多模跳线 | 1 | 3 | / | KGF.00.25,24U:MM-BOX-03:TEG-D/4 | KGF.00.25,37U:MM-ODF:TEG-1/16
KGF | 00 | 25 | 24U | MM-BOX | 03 | MM-BOX-03 | TEG | E | 1 | KGF | 00 | 25 | 37U | MM | ODF | MM-ODF | TEG | 1 | 25 | 多模跳线 | 1 | 3 | / | KGF.00.25,24U:MM-BOX-03:TEG-E/1 | KGF.00.25,37U:MM-ODF:TEG-1/25 | ADC-25
KGF | 00 | 25 | 24U | MM-BOX | 03 | MM-BOX-03 | TEG | E | 2 | KGF | 00 | 25 | 37U | MM | ODF | MM-ODF | TEG | 1 | 26 | 多模跳线 | 1 | 3 | / | KGF.00.25,24U:MM-BOX-03:TEG-E/2 | KGF.00.25,37U:MM-ODF:TEG-1/26
KGF | 00 | 25 | 24U | MM-BOX | 03 | MM-BOX-03 | TEG | E | 3 | KGF | 00 | 25 | 37U | MM | ODF | MM-ODF | TEG | 1 | 27 | 多模跳线 | 1 | 3 | / | KGF.00.25,24U:MM-BOX-03:TEG-E/3 | KGF.00.25,37U:MM-ODF:TEG-1/27
KGF | 00 | 25 | 24U | MM-BOX | 03 | MM-BOX-03 | TEG | E | 4 | KGF | 00 | 25 | 37U | MM | ODF | MM-ODF | TEG | 1 | 28 | 多模跳线 | 1 | 3 | / | KGF.00.25,24U:MM-BOX-03:TEG-E/4 | KGF.00.25,37U:MM-ODF:TEG-1/28
KGF | 00 | 25 | 24U | MM-BOX | 03 | MM-BOX-03 | TEG | F | 1 | KGF | 00 | 25 | 37U | MM | ODF | MM-ODF | TEG | 1 | 29 | 多模跳线 | 1 | 3 | / | KGF.00.25,24U:MM-BOX-03:TEG-F/1 | KGF.00.25,37U:MM-ODF:TEG-1/29 | ADC-26
KGF | 00 | 25 | 24U | MM-BOX | 03 | MM-BOX-03 | TEG | F | 2 | KGF | 00 | 25 | 37U | MM | ODF | MM-ODF | TEG | 1 | 30 | 多模跳线 | 1 | 3 | / | KGF.00.25,24U:MM-BOX-03:TEG-F/2 | KGF.00.25,37U:MM-ODF:TEG-1/30
KGF | 00 | 25 | 24U | MM-BOX | 03 | MM-BOX-03 | TEG | F | 3 | KGF | 00 | 25 | 37U | MM | ODF | MM-ODF | TEG | 1 | 31 | 多模跳线 | 1 | 3 | / | KGF.00.25,24U:MM-BOX-03:TEG-F/3 | KGF.00.25,37U:MM-ODF:TEG-1/31
KGF | 00 | 25 | 24U | MM-BOX | 03 | MM-BOX-03 | TEG | F | 4 | KGF | 00 | 25 | 37U | MM | ODF | MM-ODF | TEG | 1 | 32 | 多模跳线 | 1 | 3 | / | KGF.00.25,24U:MM-BOX-03:TEG-F/4 | KGF.00.25,37U:MM-ODF:TEG-1/32
KGF | 00 | 25 | 24U | MM-BOX | 03 | MM-BOX-03 | TEG | G | 1 | KGF | 00 | 25 | 37U | MM | ODF | MM-ODF | TEG | 1 | 33 | 多模跳线 | 1 | 3 | / | KGF.00.25,24U:MM-BOX-03:TEG-G/1 | KGF.00.25,37U:MM-ODF:TEG-1/33 | ADC-27
KGF | 00 | 25 | 24U | MM-BOX | 03 | MM-BOX-03 | TEG | G | 2 | KGF | 00 | 25 | 37U | MM | ODF | MM-ODF | TEG | 1 | 34 | 多模跳线 | 1 | 3 | / | KGF.00.25,24U:MM-BOX-03:TEG-G/2 | KGF.00.25,37U:MM-ODF:TEG-1/34
KGF | 00 | 25 | 24U | MM-BOX | 03 | MM-BOX-03 | TEG | G | 3 | KGF | 00 | 25 | 37U | MM | ODF | MM-ODF | TEG | 1 | 35 | 多模跳线 | 1 | 3 | / | KGF.00.25,24U:MM-BOX-03:TEG-G/3 | KGF.00.25,37U:MM-ODF:TEG-1/35
KGF | 00 | 25 | 24U | MM-BOX | 03 | MM-BOX-03 | TEG | G | 4 | KGF | 00 | 25 | 37U | MM | ODF | MM-ODF | TEG | 1 | 36 | 多模跳线 | 1 | 3 | / | KGF.00.25,24U:MM-BOX-03:TEG-G/4 | KGF.00.25,37U:MM-ODF:TEG-1/36
KGF | 00 | 25 | 24U | MM-BOX | 03 | MM-BOX-03 | TEG | H | 1 | KGF | 00 | 25 | 37U | MM | ODF | MM-ODF | TEG | 1 | 37 | 多模跳线 | 1 | 3 | / | KGF.00.25,24U:MM-BOX-03:TEG-H/1 | KGF.00.25,37U:MM-ODF:TEG-1/37 | ADC-28
KGF | 00 | 25 | 24U | MM-BOX | 03 | MM-BOX-03 | TEG | H | 2 | KGF | 00 | 25 | 37U | MM | ODF | MM-ODF | TEG | 1 | 38 | 多模跳线 | 1 | 3 | / | KGF.00.25,24U:MM-BOX-03:TEG-H/2 | KGF.00.25,37U:MM-ODF:TEG-1/38
KGF | 00 | 25 | 24U | MM-BOX | 03 | MM-BOX-03 | TEG | H | 3 | KGF | 00 | 25 | 37U | MM | ODF | MM-ODF | TEG | 1 | 39 | 多模跳线 | 1 | 3 | / | KGF.00.25,24U:MM-BOX-03:TEG-H/3 | KGF.00.25,37U:MM-ODF:TEG-1/39
KGF | 00 | 25 | 24U | MM-BOX | 03 | MM-BOX-03 | TEG | H | 4 | KGF | 00 | 25 | 37U | MM | ODF | MM-ODF | TEG | 1 | 40 | 多模跳线 | 1 | 3 | / | KGF.00.25,24U:MM-BOX-03:TEG-H/4 | KGF.00.25,37U:MM-ODF:TEG-1/40
KGF | 00 | 25 | 24U | MM-BOX | 03 | MM-BOX-03 | TEG | I | 1 | KGF | 00 | 25 | 36U | MM | ODF | MM-ODF | TEG | 1 | 01 | 多模跳线 | 1 | 3 | / | KGF.00.25,24U:MM-BOX-03:TEG-I/1 | KGF.00.25,36U:MM-ODF:TEG-1/01 | ADC-29
KGF | 00 | 25 | 24U | MM-BOX | 03 | MM-BOX-03 | TEG | I | 2 | KGF | 00 | 25 | 36U | MM | ODF | MM-ODF | TEG | 1 | 02 | 多模跳线 | 1 | 3 | / | KGF.00.25,24U:MM-BOX-03:TEG-I/2 | KGF.00.25,36U:MM-ODF:TEG-1/02
KGF | 00 | 25 | 24U | MM-BOX | 03 | MM-BOX-03 | TEG | I | 3 | KGF | 00 | 25 | 36U | MM | ODF | MM-ODF | TEG | 1 | 03 | 多模跳线 | 1 | 3 | / | KGF.00.25,24U:MM-BOX-03:TEG-I/3 | KGF.00.25,36U:MM-ODF:TEG-1/03
KGF | 00 | 25 | 24U | MM-BOX | 03 | MM-BOX-03 | TEG | I | 4 | KGF | 00 | 25 | 36U | MM | ODF | MM-ODF | TEG | 1 | 04 | 多模跳线 | 1 | 3 | / | KGF.00.25,24U:MM-BOX-03:TEG-I/4 | KGF.00.25,36U:MM-ODF:TEG-1/04
KGF | 00 | 25 | 24U | MM-BOX | 03 | MM-BOX-03 | TEG | J | 1 | KGF | 00 | 25 | 36U | MM | ODF | MM-ODF | TEG | 1 | 05 | 多模跳线 | 1 | 3 | / | KGF.00.25,24U:MM-BOX-03:TEG-J/1 | KGF.00.25,36U:MM-ODF:TEG-1/05 | ADC-30
KGF | 00 | 25 | 24U | MM-BOX | 03 | MM-BOX-03 | TEG | J | 2 | KGF | 00 | 25 | 36U | MM | ODF | MM-ODF | TEG | 1 | 06 | 多模跳线 | 1 | 3 | / | KGF.00.25,24U:MM-BOX-03:TEG-J/2 | KGF.00.25,36U:MM-ODF:TEG-1/06
KGF | 00 | 25 | 24U | MM-BOX | 03 | MM-BOX-03 | TEG | J | 3 | KGF | 00 | 25 | 36U | MM | ODF | MM-ODF | TEG | 1 | 07 | 多模跳线 | 1 | 3 | / | KGF.00.25,24U:MM-BOX-03:TEG-J/3 | KGF.00.25,36U:MM-ODF:TEG-1/07
KGF | 00 | 25 | 24U | MM-BOX | 03 | MM-BOX-03 | TEG | J | 4 | KGF | 00 | 25 | 36U | MM | ODF | MM-ODF | TEG | 1 | 08 | 多模跳线 | 1 | 3 | / | KGF.00.25,24U:MM-BOX-03:TEG-J/4 | KGF.00.25,36U:MM-ODF:TEG-1/08
KGF | 00 | 25 | 25U | MM-BOX | 04 | MM-BOX-04 | TEG | A | 1 | KGF | 00 | 25 | 36U | MM | ODF | MM-ODF | TEG | 1 | 09 | 多模跳线 | 1 | 3 | / | KGF.00.25,25U:MM-BOX-04:TEG-A/1 | KGF.00.25,36U:MM-ODF:TEG-1/09 | ADC-31
KGF | 00 | 25 | 25U | MM-BOX | 04 | MM-BOX-04 | TEG | A | 2 | KGF | 00 | 25 | 36U | MM | ODF | MM-ODF | TEG | 1 | 10 | 多模跳线 | 1 | 3 | / | KGF.00.25,25U:MM-BOX-04:TEG-A/2 | KGF.00.25,36U:MM-ODF:TEG-1/10
KGF | 00 | 25 | 25U | MM-BOX | 04 | MM-BOX-04 | TEG | A | 3 | KGF | 00 | 25 | 36U | MM | ODF | MM-ODF | TEG | 1 | 11 | 多模跳线 | 1 | 3 | / | KGF.00.25,25U:MM-BOX-04:TEG-A/3 | KGF.00.25,36U:MM-ODF:TEG-1/11
KGF | 00 | 25 | 25U | MM-BOX | 04 | MM-BOX-04 | TEG | A | 4 | KGF | 00 | 25 | 36U | MM | ODF | MM-ODF | TEG | 1 | 12 | 多模跳线 | 1 | 3 | / | KGF.00.25,25U:MM-BOX-04:TEG-A/4 | KGF.00.25,36U:MM-ODF:TEG-1/12
KGF | 00 | 25 | 25U | MM-BOX | 04 | MM-BOX-04 | TEG | B | 1 | KGF | 00 | 25 | 36U | MM | ODF | MM-ODF | TEG | 1 | 25 | 多模跳线 | 1 | 3 | / | KGF.00.25,25U:MM-BOX-04:TEG-B/1 | KGF.00.25,36U:MM-ODF:TEG-1/25 | ADC-32
KGF | 00 | 25 | 25U | MM-BOX | 04 | MM-BOX-04 | TEG | B | 2 | KGF | 00 | 25 | 36U | MM | ODF | MM-ODF | TEG | 1 | 26 | 多模跳线 | 1 | 3 | / | KGF.00.25,25U:MM-BOX-04:TEG-B/2 | KGF.00.25,36U:MM-ODF:TEG-1/26
KGF | 00 | 25 | 25U | MM-BOX | 04 | MM-BOX-04 | TEG | B | 3 | KGF | 00 | 25 | 36U | MM | ODF | MM-ODF | TEG | 1 | 27 | 多模跳线 | 1 | 3 | / | KGF.00.25,25U:MM-BOX-04:TEG-B/3 | KGF.00.25,36U:MM-ODF:TEG-1/27
KGF | 00 | 25 | 25U | MM-BOX | 04 | MM-BOX-04 | TEG | B | 4 | KGF | 00 | 25 | 36U | MM | ODF | MM-ODF | TEG | 1 | 28 | 多模跳线 | 1 | 3 | / | KGF.00.25,25U:MM-BOX-04:TEG-B/4 | KGF.00.25,36U:MM-ODF:TEG-1/28
KGF | 00 | 25 | 25U | MM-BOX | 04 | MM-BOX-04 | TEG | C | 1 | KGF | 00 | 25 | 36U | MM | ODF | MM-ODF | TEG | 1 | 29 | 多模跳线 | 1 | 3 | / | KGF.00.25,25U:MM-BOX-04:TEG-C/1 | KGF.00.25,36U:MM-ODF:TEG-1/29 | ADC-33
KGF | 00 | 25 | 25U | MM-BOX | 04 | MM-BOX-04 | TEG | C | 2 | KGF | 00 | 25 | 36U | MM | ODF | MM-ODF | TEG | 1 | 30 | 多模跳线 | 1 | 3 | / | KGF.00.25,25U:MM-BOX-04:TEG-C/2 | KGF.00.25,36U:MM-ODF:TEG-1/30
KGF | 00 | 25 | 25U | MM-BOX | 04 | MM-BOX-04 | TEG | C | 3 | KGF | 00 | 25 | 36U | MM | ODF | MM-ODF | TEG | 1 | 31 | 多模跳线 | 1 | 3 | / | KGF.00.25,25U:MM-BOX-04:TEG-C/3 | KGF.00.25,36U:MM-ODF:TEG-1/31
KGF | 00 | 25 | 25U | MM-BOX | 04 | MM-BOX-04 | TEG | C | 4 | KGF | 00 | 25 | 36U | MM | ODF | MM-ODF | TEG | 1 | 32 | 多模跳线 | 1 | 3 | / | KGF.00.25,25U:MM-BOX-04:TEG-C/4 | KGF.00.25,36U:MM-ODF:TEG-1/32
KGF | 00 | 25 | 25U | MM-BOX | 04 | MM-BOX-04 | TEG | D | 1 | KGF | 00 | 25 | 36U | MM | ODF | MM-ODF | TEG | 1 | 33 | 多模跳线 | 1 | 3 | / | KGF.00.25,25U:MM-BOX-04:TEG-D/1 | KGF.00.25,36U:MM-ODF:TEG-1/33 | ADC-34
KGF | 00 | 25 | 25U | MM-BOX | 04 | MM-BOX-04 | TEG | D | 2 | KGF | 00 | 25 | 36U | MM | ODF | MM-ODF | TEG | 1 | 34 | 多模跳线 | 1 | 3 | / | KGF.00.25,25U:MM-BOX-04:TEG-D/2 | KGF.00.25,36U:MM-ODF:TEG-1/34
KGF | 00 | 25 | 25U | MM-BOX | 04 | MM-BOX-04 | TEG | D | 3 | KGF | 00 | 25 | 36U | MM | ODF | MM-ODF | TEG | 1 | 35 | 多模跳线 | 1 | 3 | / | KGF.00.25,25U:MM-BOX-04:TEG-D/3 | KGF.00.25,36U:MM-ODF:TEG-1/35
KGF | 00 | 25 | 25U | MM-BOX | 04 | MM-BOX-04 | TEG | D | 4 | KGF | 00 | 25 | 36U | MM | ODF | MM-ODF | TEG | 1 | 36 | 多模跳线 | 1 | 3 | / | KGF.00.25,25U:MM-BOX-04:TEG-D/4 | KGF.00.25,36U:MM-ODF:TEG-1/36
KGF | 00 | 25 | 25U | MM-BOX | 04 | MM-BOX-04 | TEG | E | 1 | KGF | 00 | 25 | 35U | MM | ODF | MM-ODF | TEG | 1 | 01 | 多模跳线 | 1 | 3 | / | KGF.00.25,25U:MM-BOX-04:TEG-E/1 | KGF.00.25,35U:MM-ODF:TEG-1/01 | ADC-35
KGF | 00 | 25 | 25U | MM-BOX | 04 | MM-BOX-04 | TEG | E | 2 | KGF | 00 | 25 | 35U | MM | ODF | MM-ODF | TEG | 1 | 02 | 多模跳线 | 1 | 3 | / | KGF.00.25,25U:MM-BOX-04:TEG-E/2 | KGF.00.25,35U:MM-ODF:TEG-1/02
KGF | 00 | 25 | 25U | MM-BOX | 04 | MM-BOX-04 | TEG | E | 3 | KGF | 00 | 25 | 35U | MM | ODF | MM-ODF | TEG | 1 | 03 | 多模跳线 | 1 | 3 | / | KGF.00.25,25U:MM-BOX-04:TEG-E/3 | KGF.00.25,35U:MM-ODF:TEG-1/03
KGF | 00 | 25 | 25U | MM-BOX | 04 | MM-BOX-04 | TEG | E | 4 | KGF | 00 | 25 | 35U | MM | ODF | MM-ODF | TEG | 1 | 04 | 多模跳线 | 1 | 3 | / | KGF.00.25,25U:MM-BOX-04:TEG-E/4 | KGF.00.25,35U:MM-ODF:TEG-1/04
KGF | 00 | 25 | 25U | MM-BOX | 04 | MM-BOX-04 | TEG | F | 1 | KGF | 00 | 25 | 35U | MM | ODF | MM-ODF | TEG | 1 | 05 | 多模跳线 | 1 | 3 | / | KGF.00.25,25U:MM-BOX-04:TEG-F/1 | KGF.00.25,35U:MM-ODF:TEG-1/05 | ADC-36
KGF | 00 | 25 | 25U | MM-BOX | 04 | MM-BOX-04 | TEG | F | 2 | KGF | 00 | 25 | 35U | MM | ODF | MM-ODF | TEG | 1 | 06 | 多模跳线 | 1 | 3 | / | KGF.00.25,25U:MM-BOX-04:TEG-F/2 | KGF.00.25,35U:MM-ODF:TEG-1/06
KGF | 00 | 25 | 25U | MM-BOX | 04 | MM-BOX-04 | TEG | F | 3 | KGF | 00 | 25 | 35U | MM | ODF | MM-ODF | TEG | 1 | 07 | 多模跳线 | 1 | 3 | / | KGF.00.25,25U:MM-BOX-04:TEG-F/3 | KGF.00.25,35U:MM-ODF:TEG-1/07
KGF | 00 | 25 | 25U | MM-BOX | 04 | MM-BOX-04 | TEG | F | 4 | KGF | 00 | 25 | 35U | MM | ODF | MM-ODF | TEG | 1 | 08 | 多模跳线 | 1 | 3 | / | KGF.00.25,25U:MM-BOX-04:TEG-F/4 | KGF.00.25,35U:MM-ODF:TEG-1/08
KGF | 00 | 25 | 25U | MM-BOX | 04 | MM-BOX-04 | TEG | G | 1 | KGF | 00 | 25 | 35U | MM | ODF | MM-ODF | TEG | 1 | 09 | 多模跳线 | 1 | 3 | / | KGF.00.25,25U:MM-BOX-04:TEG-G/1 | KGF.00.25,35U:MM-ODF:TEG-1/09 | ADC-37
KGF | 00 | 25 | 25U | MM-BOX | 04 | MM-BOX-04 | TEG | G | 2 | KGF | 00 | 25 | 35U | MM | ODF | MM-ODF | TEG | 1 | 10 | 多模跳线 | 1 | 3 | / | KGF.00.25,25U:MM-BOX-04:TEG-G/2 | KGF.00.25,35U:MM-ODF:TEG-1/10
KGF | 00 | 25 | 25U | MM-BOX | 04 | MM-BOX-04 | TEG | G | 3 | KGF | 00 | 25 | 35U | MM | ODF | MM-ODF | TEG | 1 | 11 | 多模跳线 | 1 | 3 | / | KGF.00.25,25U:MM-BOX-04:TEG-G/3 | KGF.00.25,35U:MM-ODF:TEG-1/11
KGF | 00 | 25 | 25U | MM-BOX | 04 | MM-BOX-04 | TEG | G | 4 | KGF | 00 | 25 | 35U | MM | ODF | MM-ODF | TEG | 1 | 12 | 多模跳线 | 1 | 3 | / | KGF.00.25,25U:MM-BOX-04:TEG-G/4 | KGF.00.25,35U:MM-ODF:TEG-1/12
KGF | 00 | 25 | 25U | MM-BOX | 04 | MM-BOX-04 | TEG | H | 1 | KGF | 00 | 25 | 35U | MM | ODF | MM-ODF | TEG | 1 | 25 | 多模跳线 | 1 | 3 | / | KGF.00.25,25U:MM-BOX-04:TEG-H/1 | KGF.00.25,35U:MM-ODF:TEG-1/25 | ADC-38
KGF | 00 | 25 | 25U | MM-BOX | 04 | MM-BOX-04 | TEG | H | 2 | KGF | 00 | 25 | 35U | MM | ODF | MM-ODF | TEG | 1 | 26 | 多模跳线 | 1 | 3 | / | KGF.00.25,25U:MM-BOX-04:TEG-H/2 | KGF.00.25,35U:MM-ODF:TEG-1/26
KGF | 00 | 25 | 25U | MM-BOX | 04 | MM-BOX-04 | TEG | H | 3 | KGF | 00 | 25 | 35U | MM | ODF | MM-ODF | TEG | 1 | 27 | 多模跳线 | 1 | 3 | / | KGF.00.25,25U:MM-BOX-04:TEG-H/3 | KGF.00.25,35U:MM-ODF:TEG-1/27
KGF | 00 | 25 | 25U | MM-BOX | 04 | MM-BOX-04 | TEG | H | 4 | KGF | 00 | 25 | 35U | MM | ODF | MM-ODF | TEG | 1 | 28 | 多模跳线 | 1 | 3 | / | KGF.00.25,25U:MM-BOX-04:TEG-H/4 | KGF.00.25,35U:MM-ODF:TEG-1/28
KGF | 00 | 25 | 25U | MM-BOX | 04 | MM-BOX-04 | TEG | I | 1 | KGF | 00 | 25 | 35U | MM | ODF | MM-ODF | TEG | 1 | 29 | 多模跳线 | 1 | 3 | / | KGF.00.25,25U:MM-BOX-04:TEG-I/1 | KGF.00.25,35U:MM-ODF:TEG-1/29 | ADC-39
KGF | 00 | 25 | 25U | MM-BOX | 04 | MM-BOX-04 | TEG | I | 2 | KGF | 00 | 25 | 35U | MM | ODF | MM-ODF | TEG | 1 | 30 | 多模跳线 | 1 | 3 | / | KGF.00.25,25U:MM-BOX-04:TEG-I/2 | KGF.00.25,35U:MM-ODF:TEG-1/30
KGF | 00 | 25 | 25U | MM-BOX | 04 | MM-BOX-04 | TEG | I | 3 | KGF | 00 | 25 | 35U | MM | ODF | MM-ODF | TEG | 1 | 31 | 多模跳线 | 1 | 3 | / | KGF.00.25,25U:MM-BOX-04:TEG-I/3 | KGF.00.25,35U:MM-ODF:TEG-1/31
KGF | 00 | 25 | 25U | MM-BOX | 04 | MM-BOX-04 | TEG | I | 4 | KGF | 00 | 25 | 35U | MM | ODF | MM-ODF | TEG | 1 | 32 | 多模跳线 | 1 | 3 | / | KGF.00.25,25U:MM-BOX-04:TEG-I/4 | KGF.00.25,35U:MM-ODF:TEG-1/32
KGF | 00 | 25 | 25U | MM-BOX | 04 | MM-BOX-04 | TEG | J | 1 | KGF | 00 | 25 | 35U | MM | ODF | MM-ODF | TEG | 1 | 33 | 多模跳线 | 1 | 3 | / | KGF.00.25,25U:MM-BOX-04:TEG-J/1 | KGF.00.25,35U:MM-ODF:TEG-1/33 | ADC-40
KGF | 00 | 25 | 25U | MM-BOX | 04 | MM-BOX-04 | TEG | J | 2 | KGF | 00 | 25 | 35U | MM | ODF | MM-ODF | TEG | 1 | 34 | 多模跳线 | 1 | 3 | / | KGF.00.25,25U:MM-BOX-04:TEG-J/2 | KGF.00.25,35U:MM-ODF:TEG-1/34
KGF | 00 | 25 | 25U | MM-BOX | 04 | MM-BOX-04 | TEG | J | 3 | KGF | 00 | 25 | 35U | MM | ODF | MM-ODF | TEG | 1 | 35 | 多模跳线 | 1 | 3 | / | KGF.00.25,25U:MM-BOX-04:TEG-J/3 | KGF.00.25,35U:MM-ODF:TEG-1/35
KGF | 00 | 25 | 25U | MM-BOX | 04 | MM-BOX-04 | TEG | J | 4 | KGF | 00 | 25 | 35U | MM | ODF | MM-ODF | TEG | 1 | 36 | 多模跳线 | 1 | 3 | / | KGF.00.25,25U:MM-BOX-04:TEG-J/4 | KGF.00.25,35U:MM-ODF:TEG-1/36
KGF | 00 | 25 | 26U | MM-BOX | 05 | MM-BOX-05 | TEG | A | 1 | KGF | 00 | 27 | 02U | TAS Server | 01 | TAS Server-01 | TEG | 1 | 2 | 多模跳线 | 1 | 12 | / | KGF.00.25,26U:MM-BOX-05:TEG-A/1 | KGF.00.27,02U:TAS Server-01:TEG-1/2
KGF | 00 | 25 | 26U | MM-BOX | 05 | MM-BOX-05 | TEG | A | 2 | KGF | 00 | 27 | 04U | TAS Server | 02 | TAS Server-02 | TEG | 1 | 2 | 多模跳线 | 1 | 12 | / | KGF.00.25,26U:MM-BOX-05:TEG-A/2 | KGF.00.27,04U:TAS Server-02:TEG-1/2
KGF | 00 | 25 | 26U | MM-BOX | 05 | MM-BOX-05 | TEG | A | 3 | KGF | 00 | 27 | 07U | TAS Server | 03 | TAS Server-03 | TEG | 1 | 2 | 多模跳线 | 1 | 12 | / | KGF.00.25,26U:MM-BOX-05:TEG-A/3 | KGF.00.27,07U:TAS Server-03:TEG-1/2
KGF | 00 | 25 | 02U | TAS12B | 01 | TAS12B-01 | MPO | SPU1 | 0/5/0/1 | KGF | 00 | 26 | 02U | TAS12B | 02 | TAS12B-02 | MPO | I/O | 0/13/0/1 | MPO预端接 | 1 | 12 | / | KGF.00.25,02U:TAS12B-01:MPO-SPU1/0/5/0/1 | KGF.00.26,02U:TAS12B-02:MPO-I/O/0/13/0/1
KGF | 00 | 25 | 02U | TAS12B | 01 | TAS12B-01 | MPO | SPU1 | 0/5/0/2 | KGF | 00 | 26 | 02U | TAS12B | 02 | TAS12B-02 | MPO | I/O | 0/13/0/2 | MPO预端接 | 1 | 12 | / | KGF.00.25,02U:TAS12B-01:MPO-SPU1/0/5/0/2 | KGF.00.26,02U:TAS12B-02:MPO-I/O/0/13/0/2
KGF | 00 | 25 | 02U | TAS12B | 01 | TAS12B-01 | MPO | SPU1 | 0/5/0/3 | KGF | 00 | 26 | 02U | TAS12B | 02 | TAS12B-02 | MPO | I/O | 0/13/0/3 | MPO预端接 | 1 | 12 | / | KGF.00.25,02U:TAS12B-01:MPO-SPU1/0/5/0/3 | KGF.00.26,02U:TAS12B-02:MPO-I/O/0/13/0/3
KGF | 00 | 25 | 02U | TAS12B | 01 | TAS12B-01 | MPO | SPU2 | 0/6/0/1 | KGF | 00 | 26 | 02U | TAS12B | 02 | TAS12B-02 | MPO | I/O | 0/13/0/4 | MPO预端接 | 1 | 12 | / | KGF.00.25,02U:TAS12B-01:MPO-SPU2/0/6/0/1 | KGF.00.26,02U:TAS12B-02:MPO-I/O/0/13/0/4
KGF | 00 | 25 | 02U | TAS12B | 01 | TAS12B-01 | MPO | SPU2 | 0/6/0/2 | KGF | 00 | 26 | 02U | TAS12B | 02 | TAS12B-02 | MPO | I/O | 0/13/0/5 | MPO预端接 | 1 | 12 | / | KGF.00.25,02U:TAS12B-01:MPO-SPU2/0/6/0/2 | KGF.00.26,02U:TAS12B-02:MPO-I/O/0/13/0/5
KGF | 00 | 26 | 20U | MM-BOX | 06 | MM-BOX-06 | TEG | A | 1 | KGF | 00 | 27 | 09U | TAS Server | 04 | TAS Server-04 | TEG | 1 | 2 | 多模跳线 | 1 | 11 | / | KGF.00.26,20U:MM-BOX-06:TEG-A/1 | KGF.00.27,09U:TAS Server-04:TEG-1/2
KGF | 00 | 26 | 20U | MM-BOX | 06 | MM-BOX-06 | TEG | A | 2 | KGF | 00 | 27 | 12U | TAS Server | 05 | TAS Server-05 | TEG | 1 | 2 | 多模跳线 | 1 | 11 | / | KGF.00.26,20U:MM-BOX-06:TEG-A/2 | KGF.00.27,12U:TAS Server-05:TEG-1/2
KGF | 00 | 27 | 38U | SW1 | 8 | SW1-8 | EG | 1 | 01 | KGF | 00 | 25 | 02U | TAS12B | 01 | TAS12B-01 | EG | 1 | 1 | Cat.6 | 1 | 12 | / | KGF.00.27,38U:SW1-8:EG-1/01 | KGF.00.25,02U:TAS12B-01:EG-1/1
KGF | 00 | 27 | 38U | SW1 | 8 | SW1-8 | EG | 1 | 02 | KGF | 00 | 25 | 02U | TAS12B | 01 | TAS12B-01 | EG | 2 | 1 | Cat.6 | 1 | 12 | / | KGF.00.27,38U:SW1-8:EG-1/02 | KGF.00.25,02U:TAS12B-01:EG-2/1
KGF | 00 | 27 | 38U | SW1 | 8 | SW1-8 | EG | 1 | 03 | KGF | 00 | 26 | 02U | TAS12B | 02 | TAS12B-02 | EG | 1 | 1 | Cat.6 | 1 | 12 | / | KGF.00.27,38U:SW1-8:EG-1/03 | KGF.00.26,02U:TAS12B-02:EG-1/1
KGF | 00 | 27 | 38U | SW1 | 8 | SW1-8 | EG | 1 | 04 | KGF | 00 | 26 | 02U | TAS12B | 02 | TAS12B-02 | EG | 2 | 1 | Cat.6 | 1 | 12 | / | KGF.00.27,38U:SW1-8:EG-1/04 | KGF.00.26,02U:TAS12B-02:EG-2/1
KGF | 00 | 27 | 38U | SW1 | 8 | SW1-8 | EG | 1 | 05 | KGF | 00 | 27 | 02U | TAS Server | 01 | TAS Server-01 | EG | 1 | 1 | Cat.6 | 1 | 3 | / | KGF.00.27,38U:SW1-8:EG-1/05 | KGF.00.27,02U:TAS Server-01:EG-1/1
KGF | 00 | 27 | 38U | SW1 | 8 | SW1-8 | EG | 1 | 06 | KGF | 00 | 27 | 04U | TAS Server | 02 | TAS Server-02 | EG | 1 | 1 | Cat.6 | 1 | 3 | / | KGF.00.27,38U:SW1-8:EG-1/06 | KGF.00.27,04U:TAS Server-02:EG-1/1
KGF | 00 | 27 | 38U | SW1 | 8 | SW1-8 | EG | 1 | 07 | KGF | 00 | 27 | 07U | TAS Server | 03 | TAS Server-03 | EG | 1 | 1 | Cat.6 | 1 | 3 | / | KGF.00.27,38U:SW1-8:EG-1/07 | KGF.00.27,07U:TAS Server-03:EG-1/1
KGF | 00 | 27 | 38U | SW1 | 8 | SW1-8 | EG | 1 | 08 | KGF | 00 | 27 | 09U | TAS Server | 04 | TAS Server-04 | EG | 1 | 1 | Cat.6 | 1 | 3 | / | KGF.00.27,38U:SW1-8:EG-1/08 | KGF.00.27,09U:TAS Server-04:EG-1/1
KGF | 00 | 27 | 38U | SW1 | 8 | SW1-8 | EG | 1 | 09 | KGF | 00 | 27 | 12U | TAS Server | 05 | TAS Server-05 | EG | 1 | 1 | Cat.6 | 1 | 3 | / | KGF.00.27,38U:SW1-8:EG-1/09 | KGF.00.27,12U:TAS Server-05:EG-1/1
KGF | 00 | 27 | 38U | SW1 | 8 | SW1-8 | EG | 1 | 10 | KGF | 00 | 24 | 02U | Server2 | 01 | Server2-01 | EG | 1 | 1 | Cat.6 | 1 | 15 | / | KGF.00.27,38U:SW1-8:EG-1/10 | KGF.00.24,02U:Server2-01:EG-1/1
KGF | 00 | 27 | 38U | SW1 | 8 | SW1-8 | EG | 1 | 11 | KGF | 00 | 24 | 04U | Server2 | 02 | Server2-02 | EG | 1 | 1 | Cat.6 | 1 | 15 | / | KGF.00.27,38U:SW1-8:EG-1/11 | KGF.00.24,04U:Server2-02:EG-1/1
KGF | 00 | 27 | 38U | SW1 | 8 | SW1-8 | EG | 1 | 12 | KGF | 00 | 24 | 07U | Server2 | 03 | Server2-03 | EG | 1 | 1 | Cat.6 | 1 | 15 | / | KGF.00.27,38U:SW1-8:EG-1/12 | KGF.00.24,07U:Server2-03:EG-1/1
KGF | 00 | 27 | 38U | SW1 | 8 | SW1-8 | EG | 1 | 13 | KGF | 00 | 24 | 09U | Server2 | 04 | Server2-04 | EG | 1 | 1 | Cat.6 | 1 | 15 | / | KGF.00.27,38U:SW1-8:EG-1/13 | KGF.00.24,09U:Server2-04:EG-1/1
KGF | 00 | 27 | 38U | SW1 | 8 | SW1-8 | EG | 1 | 14 | KGF | 00 | 24 | 12U | Server2 | 05 | Server2-05 | EG | 1 | 1 | Cat.6 | 1 | 15 | / | KGF.00.27,38U:SW1-8:EG-1/14 | KGF.00.24,12U:Server2-05:EG-1/1
KGF | 00 | 27 | 38U | SW1 | 8 | SW1-8 | EG | 1 | 15 | KGF | 00 | 24 | 14U | Server2 | 06 | Server2-06 | EG | 1 | 1 | Cat.6 | 1 | 15 | / | KGF.00.27,38U:SW1-8:EG-1/15 | KGF.00.24,14U:Server2-06:EG-1/1
KGF | 00 | 27 | 38U | SW1 | 8 | SW1-8 | EG | 1 | 16 | KGF | 00 | 24 | 17U | Server2 | 07 | Server2-07 | EG | 1 | 1 | Cat.6 | 1 | 15 | / | KGF.00.27,38U:SW1-8:EG-1/16 | KGF.00.24,17U:Server2-07:EG-1/1
KGF | 00 | 27 | 38U | SW1 | 8 | SW1-8 | EG | 1 | 17 | KGF | 00 | 24 | 19U | Server2 | 08 | Server2-08 | EG | 1 | 1 | Cat.6 | 1 | 15 | / | KGF.00.27,38U:SW1-8:EG-1/17 | KGF.00.24,19U:Server2-08:EG-1/1
KGF | 00 | 27 | 38U | SW1 | 8 | SW1-8 | EG | 1 | 18 | KGF | 00 | 24 | 22U | Server2 | 09 | Server2-09 | EG | 1 | 1 | Cat.6 | 1 | 15 | / | KGF.00.27,38U:SW1-8:EG-1/18 | KGF.00.24,22U:Server2-09:EG-1/1
KGF | 00 | 27 | 38U | SW1 | 8 | SW1-8 | EG | 1 | 19 | KGF | 00 | 24 | 24U | Server2 | 10 | Server2-10 | EG | 1 | 1 | Cat.6 | 1 | 15 | / | KGF.00.27,38U:SW1-8:EG-1/19 | KGF.00.24,24U:Server2-10:EG-1/1
KGF | 00 | 27 | 38U | SW1 | 8 | SW1-8 | EG | 1 | 20 | KGF | 00 | 24 | 27U | Server2 | 11 | Server2-11 | EG | 1 | 1 | Cat.6 | 1 | 15 | / | KGF.00.27,38U:SW1-8:EG-1/20 | KGF.00.24,27U:Server2-11:EG-1/1
KGF | 00 | 27 | 38U | SW1 | 8 | SW1-8 | EG | 1 | 21 | KGF | 00 | 24 | 29U | Server2 | 12 | Server2-12 | EG | 1 | 1 | Cat.6 | 1 | 15 | / | KGF.00.27,38U:SW1-8:EG-1/21 | KGF.00.24,29U:Server2-12:EG-1/1
KGF | 00 | 27 | 38U | SW1 | 8 | SW1-8 | EG | 1 | 22 | KGF | 00 | 27 | 14U | Server2 | 13 | Server2-13 | EG | 1 | 1 | Cat.6 | 1 | 3 | / | KGF.00.27,38U:SW1-8:EG-1/22 | KGF.00.27,14U:Server2-13:EG-1/1
KGF | 00 | 27 | 38U | SW1 | 8 | SW1-8 | EG | 1 | 23 | KGF | 00 | 27 | 17U | Server2 | 14 | Server2-14 | EG | 1 | 1 | Cat.6 | 1 | 3 | / | KGF.00.27,38U:SW1-8:EG-1/23 | KGF.00.27,17U:Server2-14:EG-1/1
KGF | 00 | 27 | 38U | SW1 | 8 | SW1-8 | EG | 1 | 24 | KGF | 00 | 27 | 19U | Server2 | 15 | Server2-15 | EG | 1 | 1 | Cat.6 | 1 | 3 | / | KGF.00.27,38U:SW1-8:EG-1/24 | KGF.00.27,19U:Server2-15:EG-1/1
KGF | 00 | 27 | 38U | SW1 | 8 | SW1-8 | EG | 1 | 25 | KGF | 00 | 27 | 22U | Server2 | 16 | Server2-16 | EG | 1 | 1 | Cat.6 | 1 | 3 | / | KGF.00.27,38U:SW1-8:EG-1/25 | KGF.00.27,22U:Server2-16:EG-1/1
KGF | 00 | 27 | 38U | SW1 | 8 | SW1-8 | EG | 1 | 26 | KGF | 00 | 27 | 24U | Server2 | 17 | Server2-17 | EG | 1 | 1 | Cat.6 | 1 | 3 | / | KGF.00.27,38U:SW1-8:EG-1/26 | KGF.00.27,24U:Server2-17:EG-1/1
KGF | 00 | 27 | 38U | SW1 | 8 | SW1-8 | EG | 1 | 27 | KGF | 00 | 27 | 27U | Server2 | 18 | Server2-18 | EG | 1 | 1 | Cat.6 | 1 | 3 | / | KGF.00.27,38U:SW1-8:EG-1/27 | KGF.00.27,27U:Server2-18:EG-1/1
KGF | 00 | 27 | 38U | SW1 | 8 | SW1-8 | EG | 1 | 28 | KGF | 00 | 28 | 02U | Server2 | 19 | Server2-19 | EG | 1 | 1 | Cat.6 | 1 | 11 | / | KGF.00.27,38U:SW1-8:EG-1/28 | KGF.00.28,02U:Server2-19:EG-1/1
KGF | 00 | 27 | 38U | SW1 | 8 | SW1-8 | EG | 1 | 29 | KGF | 00 | 28 | 04U | Server2 | 20 | Server2-20 | EG | 1 | 1 | Cat.6 | 1 | 11 | / | KGF.00.27,38U:SW1-8:EG-1/29 | KGF.00.28,04U:Server2-20:EG-1/1
KGF | 00 | 27 | 38U | SW1 | 8 | SW1-8 | EG | 1 | 30 | KGF | 00 | 28 | 07U | Server2 | 21 | Server2-21 | EG | 1 | 1 | Cat.6 | 1 | 11 | / | KGF.00.27,38U:SW1-8:EG-1/30 | KGF.00.28,07U:Server2-21:EG-1/1
KGF | 00 | 27 | 38U | SW1 | 8 | SW1-8 | EG | 1 | 31 | KGF | 00 | 28 | 09U | Server2 | 22 | Server2-22 | EG | 1 | 1 | Cat.6 | 1 | 11 | / | KGF.00.27,38U:SW1-8:EG-1/31 | KGF.00.28,09U:Server2-22:EG-1/1
KGF | 00 | 27 | 38U | SW1 | 8 | SW1-8 | EG | 1 | 32 | KGF | 00 | 28 | 12U | Server2 | 23 | Server2-23 | EG | 1 | 1 | Cat.6 | 1 | 11 | / | KGF.00.27,38U:SW1-8:EG-1/32 | KGF.00.28,12U:Server2-23:EG-1/1
KGF | 00 | 27 | 38U | SW1 | 8 | SW1-8 | EG | 1 | 33 | KGF | 00 | 28 | 14U | Server2 | 24 | Server2-24 | EG | 1 | 1 | Cat.6 | 1 | 11 | / | KGF.00.27,38U:SW1-8:EG-1/33 | KGF.00.28,14U:Server2-24:EG-1/1
KGF | 00 | 27 | 38U | SW1 | 8 | SW1-8 | EG | 1 | 34 | KGF | 00 | 28 | 17U | Server2 | 25 | Server2-25 | EG | 1 | 1 | Cat.6 | 1 | 11 | / | KGF.00.27,38U:SW1-8:EG-1/34 | KGF.00.28,17U:Server2-25:EG-1/1
KGF | 00 | 27 | 38U | SW1 | 8 | SW1-8 | EG | 1 | 35 | KGF | 00 | 28 | 19U | Server2 | 26 | Server2-26 | EG | 1 | 1 | Cat.6 | 1 | 11 | / | KGF.00.27,38U:SW1-8:EG-1/35 | KGF.00.28,19U:Server2-26:EG-1/1
KGF | 00 | 27 | 38U | SW1 | 8 | SW1-8 | EG | 1 | 36 | KGF | 00 | 28 | 22U | Server2 | 27 | Server2-27 | EG | 1 | 1 | Cat.6 | 1 | 11 | / | KGF.00.27,38U:SW1-8:EG-1/36 | KGF.00.28,22U:Server2-27:EG-1/1
KGF | 00 | 27 | 38U | SW1 | 8 | SW1-8 | EG | 1 | 37 | KGF | 00 | 28 | 24U | Server2 | 28 | Server2-28 | EG | 1 | 1 | Cat.6 | 1 | 11 | / | KGF.00.27,38U:SW1-8:EG-1/37 | KGF.00.28,24U:Server2-28:EG-1/1
KGF | 00 | 27 | 38U | SW1 | 8 | SW1-8 | EG | 1 | 38 | KGF | 00 | 28 | 27U | Server2 | 29 | Server2-29 | EG | 1 | 1 | Cat.6 | 1 | 11 | / | KGF.00.27,38U:SW1-8:EG-1/38 | KGF.00.28,27U:Server2-29:EG-1/1
KGF | 00 | 27 | 38U | SW1 | 8 | SW1-8 | EG | 1 | 39 | KGF | 00 | 28 | 29U | Server2 | 30 | Server2-30 | EG | 1 | 1 | Cat.6 | 1 | 11 | / | KGF.00.27,38U:SW1-8:EG-1/39 | KGF.00.28,29U:Server2-30:EG-1/1
KGF | 00 | 27 | 38U | SW1 | 8 | SW1-8 | TEG | 1 | 2 | KGF | 00 | 30 | 38U | SW1 | 9 | SW1-9 | TEG | 1 | 1 | 多模跳线 | 1 | 14 | / | KGF.00.27,38U:SW1-8:TEG-1/2 | KGF.00.30,38U:SW1-9:TEG-1/1
KGF | 00 | 30 | 38U | SW1 | 9 | SW1-9 | EG | 1 | 01 | KGF | 00 | 29 | 02U | Server2 | 31 | Server2-31 | EG | 1 | 1 | Cat.6 | 1 | 11 | / | KGF.00.30,38U:SW1-9:EG-1/01 | KGF.00.29,02U:Server2-31:EG-1/1
KGF | 00 | 30 | 38U | SW1 | 9 | SW1-9 | EG | 1 | 02 | KGF | 00 | 29 | 04U | Server2 | 32 | Server2-32 | EG | 1 | 1 | Cat.6 | 1 | 11 | / | KGF.00.30,38U:SW1-9:EG-1/02 | KGF.00.29,04U:Server2-32:EG-1/1
KGF | 00 | 30 | 38U | SW1 | 9 | SW1-9 | EG | 1 | 03 | KGF | 00 | 29 | 07U | Server2 | 33 | Server2-33 | EG | 1 | 1 | Cat.6 | 1 | 11 | / | KGF.00.30,38U:SW1-9:EG-1/03 | KGF.00.29,07U:Server2-33:EG-1/1
KGF | 00 | 30 | 38U | SW1 | 9 | SW1-9 | EG | 1 | 04 | KGF | 00 | 29 | 09U | Server2 | 34 | Server2-34 | EG | 1 | 1 | Cat.6 | 1 | 11 | / | KGF.00.30,38U:SW1-9:EG-1/04 | KGF.00.29,09U:Server2-34:EG-1/1
KGF | 00 | 30 | 38U | SW1 | 9 | SW1-9 | EG | 1 | 05 | KGF | 00 | 29 | 12U | Server2 | 35 | Server2-35 | EG | 1 | 1 | Cat.6 | 1 | 11 | / | KGF.00.30,38U:SW1-9:EG-1/05 | KGF.00.29,12U:Server2-35:EG-1/1
KGF | 00 | 30 | 38U | SW1 | 9 | SW1-9 | EG | 1 | 06 | KGF | 00 | 29 | 14U | Server2 | 36 | Server2-36 | EG | 1 | 1 | Cat.6 | 1 | 11 | / | KGF.00.30,38U:SW1-9:EG-1/06 | KGF.00.29,14U:Server2-36:EG-1/1
KGF | 00 | 30 | 38U | SW1 | 9 | SW1-9 | EG | 1 | 07 | KGF | 00 | 29 | 17U | Server2 | 37 | Server2-37 | EG | 1 | 1 | Cat.6 | 1 | 11 | / | KGF.00.30,38U:SW1-9:EG-1/07 | KGF.00.29,17U:Server2-37:EG-1/1
KGF | 00 | 30 | 38U | SW1 | 9 | SW1-9 | EG | 1 | 08 | KGF | 00 | 29 | 19U | Server2 | 38 | Server2-38 | EG | 1 | 1 | Cat.6 | 1 | 11 | / | KGF.00.30,38U:SW1-9:EG-1/08 | KGF.00.29,19U:Server2-38:EG-1/1
KGF | 00 | 30 | 38U | SW1 | 9 | SW1-9 | EG | 1 | 09 | KGF | 00 | 29 | 22U | Server2 | 39 | Server2-39 | EG | 1 | 1 | Cat.6 | 1 | 11 | / | KGF.00.30,38U:SW1-9:EG-1/09 | KGF.00.29,22U:Server2-39:EG-1/1
KGF | 00 | 30 | 38U | SW1 | 9 | SW1-9 | EG | 1 | 10 | KGF | 00 | 29 | 24U | Server2 | 40 | Server2-40 | EG | 1 | 1 | Cat.6 | 1 | 11 | / | KGF.00.30,38U:SW1-9:EG-1/10 | KGF.00.29,24U:Server2-40:EG-1/1
KGF | 00 | 30 | 38U | SW1 | 9 | SW1-9 | EG | 1 | 11 | KGF | 00 | 29 | 27U | Server2 | 41 | Server2-41 | EG | 1 | 1 | Cat.6 | 1 | 11 | / | KGF.00.30,38U:SW1-9:EG-1/11 | KGF.00.29,27U:Server2-41:EG-1/1
KGF | 00 | 30 | 38U | SW1 | 9 | SW1-9 | EG | 1 | 12 | KGF | 00 | 29 | 29U | Server2 | 42 | Server2-42 | EG | 1 | 1 | Cat.6 | 1 | 11 | / | KGF.00.30,38U:SW1-9:EG-1/12 | KGF.00.29,29U:Server2-42:EG-1/1
KGF | 00 | 30 | 38U | SW1 | 9 | SW1-9 | EG | 1 | 13 | KGF | 00 | 30 | 02U | Server2 | 43 | Server2-43 | EG | 1 | 1 | Cat.6 | 1 | 3 | / | KGF.00.30,38U:SW1-9:EG-1/13 | KGF.00.30,02U:Server2-43:EG-1/1
KGF | 00 | 30 | 38U | SW1 | 9 | SW1-9 | EG | 1 | 14 | KGF | 00 | 30 | 04U | Server2 | 44 | Server2-44 | EG | 1 | 1 | Cat.6 | 1 | 3 | / | KGF.00.30,38U:SW1-9:EG-1/14 | KGF.00.30,04U:Server2-44:EG-1/1
KGF | 00 | 30 | 38U | SW1 | 9 | SW1-9 | EG | 1 | 15 | KGF | 00 | 30 | 07U | Server2 | 45 | Server2-45 | EG | 1 | 1 | Cat.6 | 1 | 3 | / | KGF.00.30,38U:SW1-9:EG-1/15 | KGF.00.30,07U:Server2-45:EG-1/1
KGF | 00 | 30 | 38U | SW1 | 9 | SW1-9 | EG | 1 | 16 | KGF | 00 | 30 | 09U | Server2 | 46 | Server2-46 | EG | 1 | 1 | Cat.6 | 1 | 3 | / | KGF.00.30,38U:SW1-9:EG-1/16 | KGF.00.30,09U:Server2-46:EG-1/1
KGF | 00 | 30 | 38U | SW1 | 9 | SW1-9 | EG | 1 | 17 | KGF | 00 | 30 | 12U | Server2 | 47 | Server2-47 | EG | 1 | 1 | Cat.6 | 1 | 3 | / | KGF.00.30,38U:SW1-9:EG-1/17 | KGF.00.30,12U:Server2-47:EG-1/1
KGF | 00 | 30 | 38U | SW1 | 9 | SW1-9 | EG | 1 | 18 | KGF | 00 | 30 | 14U | Server2 | 48 | Server2-48 | EG | 1 | 1 | Cat.6 | 1 | 3 | / | KGF.00.30,38U:SW1-9:EG-1/18 | KGF.00.30,14U:Server2-48:EG-1/1
KGF | 00 | 30 | 38U | SW1 | 9 | SW1-9 | EG | 1 | 19 | KGF | 00 | 30 | 17U | Server2 | 49 | Server2-49 | EG | 1 | 1 | Cat.6 | 1 | 3 | / | KGF.00.30,38U:SW1-9:EG-1/19 | KGF.00.30,17U:Server2-49:EG-1/1
KGF | 00 | 30 | 38U | SW1 | 9 | SW1-9 | EG | 1 | 20 | KGF | 00 | 30 | 19U | Server2 | 50 | Server2-50 | EG | 1 | 1 | Cat.6 | 1 | 3 | / | KGF.00.30,38U:SW1-9:EG-1/20 | KGF.00.30,19U:Server2-50:EG-1/1
KGF | 00 | 30 | 38U | SW1 | 9 | SW1-9 | EG | 1 | 21 | KGF | 00 | 30 | 22U | Server2 | 51 | Server2-51 | EG | 1 | 1 | Cat.6 | 1 | 3 | / | KGF.00.30,38U:SW1-9:EG-1/21 | KGF.00.30,22U:Server2-51:EG-1/1
KGF | 00 | 30 | 38U | SW1 | 9 | SW1-9 | EG | 1 | 22 | KGF | 00 | 30 | 24U | Server2 | 52 | Server2-52 | EG | 1 | 1 | Cat.6 | 1 | 3 | / | KGF.00.30,38U:SW1-9:EG-1/22 | KGF.00.30,24U:Server2-52:EG-1/1
KGF | 00 | 30 | 38U | SW1 | 9 | SW1-9 | EG | 1 | 23 | KGF | 00 | 30 | 27U | Server2 | 53 | Server2-53 | EG | 1 | 1 | Cat.6 | 1 | 3 | / | KGF.00.30,38U:SW1-9:EG-1/23 | KGF.00.30,27U:Server2-53:EG-1/1
KGF | 00 | 30 | 38U | SW1 | 9 | SW1-9 | EG | 1 | 24 | KGF | 00 | 31 | 02U | Server2 | 54 | Server2-54 | EG | 1 | 1 | Cat.6 | 1 | 11 | / | KGF.00.30,38U:SW1-9:EG-1/24 | KGF.00.31,02U:Server2-54:EG-1/1
KGF | 00 | 30 | 38U | SW1 | 9 | SW1-9 | EG | 1 | 25 | KGF | 00 | 31 | 04U | Server2 | 55 | Server2-55 | EG | 1 | 1 | Cat.6 | 1 | 11 | / | KGF.00.30,38U:SW1-9:EG-1/25 | KGF.00.31,04U:Server2-55:EG-1/1
KGF | 00 | 30 | 38U | SW1 | 9 | SW1-9 | EG | 1 | 26 | KGF | 00 | 31 | 07U | Server2 | 56 | Server2-56 | EG | 1 | 1 | Cat.6 | 1 | 11 | / | KGF.00.30,38U:SW1-9:EG-1/26 | KGF.00.31,07U:Server2-56:EG-1/1
KGF | 00 | 30 | 38U | SW1 | 9 | SW1-9 | EG | 1 | 27 | KGF | 00 | 31 | 09U | Server2 | 57 | Server2-57 | EG | 1 | 1 | Cat.6 | 1 | 11 | / | KGF.00.30,38U:SW1-9:EG-1/27 | KGF.00.31,09U:Server2-57:EG-1/1
KGF | 00 | 30 | 38U | SW1 | 9 | SW1-9 | EG | 1 | 28 | KGF | 00 | 31 | 12U | Server2 | 58 | Server2-58 | EG | 1 | 1 | Cat.6 | 1 | 11 | / | KGF.00.30,38U:SW1-9:EG-1/28 | KGF.00.31,12U:Server2-58:EG-1/1
KGF | 00 | 30 | 38U | SW1 | 9 | SW1-9 | EG | 1 | 29 | KGF | 00 | 31 | 14U | Server2 | 59 | Server2-59 | EG | 1 | 1 | Cat.6 | 1 | 11 | / | KGF.00.30,38U:SW1-9:EG-1/29 | KGF.00.31,14U:Server2-59:EG-1/1
KGF | 00 | 30 | 38U | SW1 | 9 | SW1-9 | EG | 1 | 30 | KGF | 00 | 31 | 17U | Server2 | 60 | Server2-60 | EG | 1 | 1 | Cat.6 | 1 | 11 | / | KGF.00.30,38U:SW1-9:EG-1/30 | KGF.00.31,17U:Server2-60:EG-1/1
KGF | 00 | 30 | 38U | SW1 | 9 | SW1-9 | EG | 1 | 31 | KGF | 00 | 31 | 19U | Server2 | 61 | Server2-61 | EG | 1 | 1 | Cat.6 | 1 | 11 | / | KGF.00.30,38U:SW1-9:EG-1/31 | KGF.00.31,19U:Server2-61:EG-1/1
KGF | 00 | 30 | 38U | SW1 | 9 | SW1-9 | EG | 1 | 32 | KGF | 00 | 31 | 22U | Server2 | 62 | Server2-62 | EG | 1 | 1 | Cat.6 | 1 | 11 | / | KGF.00.30,38U:SW1-9:EG-1/32 | KGF.00.31,22U:Server2-62:EG-1/1
KGF | 00 | 30 | 38U | SW1 | 9 | SW1-9 | EG | 1 | 33 | KGF | 00 | 31 | 24U | Server2 | 63 | Server2-63 | EG | 1 | 1 | Cat.6 | 1 | 11 | / | KGF.00.30,38U:SW1-9:EG-1/33 | KGF.00.31,24U:Server2-63:EG-1/1
KGF | 00 | 30 | 38U | SW1 | 9 | SW1-9 | EG | 1 | 34 | KGF | 00 | 31 | 27U | Server2 | 64 | Server2-64 | EG | 1 | 1 | Cat.6 | 1 | 11 | / | KGF.00.30,38U:SW1-9:EG-1/34 | KGF.00.31,27U:Server2-64:EG-1/1
KGF | 00 | 30 | 38U | SW1 | 9 | SW1-9 | EG | 1 | 35 | KGF | 00 | 31 | 29U | Server2 | 65 | Server2-65 | EG | 1 | 1 | Cat.6 | 1 | 11 | / | KGF.00.30,38U:SW1-9:EG-1/35 | KGF.00.31,29U:Server2-65:EG-1/1
KGF | 00 | 30 | 38U | SW1 | 9 | SW1-9 | EG | 1 | 36 | KGF | 00 | 32 | 02U | Server2 | 66 | Server2-66 | EG | 1 | 1 | Cat.6 | 1 | 12 | / | KGF.00.30,38U:SW1-9:EG-1/36 | KGF.00.32,02U:Server2-66:EG-1/1
KGF | 00 | 30 | 38U | SW1 | 9 | SW1-9 | EG | 1 | 37 | KGF | 00 | 32 | 04U | Server2 | 67 | Server2-67 | EG | 1 | 1 | Cat.6 | 1 | 12 | / | KGF.00.30,38U:SW1-9:EG-1/37 | KGF.00.32,04U:Server2-67:EG-1/1
KGF | 00 | 30 | 38U | SW1 | 9 | SW1-9 | EG | 1 | 38 | KGF | 00 | 32 | 07U | Server2 | 68 | Server2-68 | EG | 1 | 1 | Cat.6 | 1 | 12 | / | KGF.00.30,38U:SW1-9:EG-1/38 | KGF.00.32,07U:Server2-68:EG-1/1
KGF | 00 | 30 | 38U | SW1 | 9 | SW1-9 | EG | 1 | 39 | KGF | 00 | 32 | 09U | Server2 | 69 | Server2-69 | EG | 1 | 1 | Cat.6 | 1 | 12 | / | KGF.00.30,38U:SW1-9:EG-1/39 | KGF.00.32,09U:Server2-69:EG-1/1
KGF | 00 | 30 | 38U | SW1 | 9 | SW1-9 | EG | 1 | 40 | KGF | 00 | 32 | 12U | Server2 | 70 | Server2-70 | EG | 1 | 1 | Cat.6 | 1 | 12 | / | KGF.00.30,38U:SW1-9:EG-1/40 | KGF.00.32,12U:Server2-70:EG-1/1
KGF | 00 | 30 | 38U | SW1 | 9 | SW1-9 | EG | 1 | 41 | KGF | 00 | 32 | 14U | Server2 | 71 | Server2-71 | EG | 1 | 1 | Cat.6 | 1 | 12 | / | KGF.00.30,38U:SW1-9:EG-1/41 | KGF.00.32,14U:Server2-71:EG-1/1
KGF | 00 | 30 | 38U | SW1 | 9 | SW1-9 | EG | 1 | 42 | KGF | 00 | 32 | 17U | Server2 | 72 | Server2-72 | EG | 1 | 1 | Cat.6 | 1 | 12 | / | KGF.00.30,38U:SW1-9:EG-1/42 | KGF.00.32,17U:Server2-72:EG-1/1
KGF | 00 | 30 | 38U | SW1 | 9 | SW1-9 | EG | 1 | 43 | KGF | 00 | 32 | 19U | Server2 | 73 | Server2-73 | EG | 1 | 1 | Cat.6 | 1 | 12 | / | KGF.00.30,38U:SW1-9:EG-1/43 | KGF.00.32,19U:Server2-73:EG-1/1
KGF | 00 | 30 | 38U | SW1 | 9 | SW1-9 | EG | 1 | 44 | KGF | 00 | 32 | 22U | Server2 | 74 | Server2-74 | EG | 1 | 1 | Cat.6 | 1 | 12 | / | KGF.00.30,38U:SW1-9:EG-1/44 | KGF.00.32,22U:Server2-74:EG-1/1
KGF | 00 | 30 | 38U | SW1 | 9 | SW1-9 | EG | 1 | 45 | KGF | 00 | 32 | 24U | Server2 | 75 | Server2-75 | EG | 1 | 1 | Cat.6 | 1 | 12 | / | KGF.00.30,38U:SW1-9:EG-1/45 | KGF.00.32,24U:Server2-75:EG-1/1
KGF | 00 | 30 | 38U | SW1 | 9 | SW1-9 | EG | 1 | 46 | KGF | 00 | 32 | 27U | New Server | 01 | New Server-01 | EG | 1 | 1 | Cat.6 | 1 | 12 | / | KGF.00.30,38U:SW1-9:EG-1/46 | KGF.00.32,27U:New Server-01:EG-1/1
KGF | 00 | 30 | 38U | SW1 | 9 | SW1-9 | EG | 1 | 47 | KGF | 00 | 32 | 29U | New Server | 02 | New Server-02 | EG | 1 | 1 | Cat.6 | 1 | 12 | / | KGF.00.30,38U:SW1-9:EG-1/47 | KGF.00.32,29U:New Server-02:EG-1/1
KGF | 00 | 33 | 02U | CW1 | 06 | CW1-06 | TEG | 1/0 | 00 | KGF | 00 | 27 | 02U | TAS Server | 01 | TAS Server-01 | TEG | 1 | 1 | 多模跳线 | 1 | 15 | / | KGF.00.33,02U:CW1-06:TEG-1/0/00 | KGF.00.27,02U:TAS Server-01:TEG-1/1
KGF | 00 | 33 | 02U | CW1 | 06 | CW1-06 | TEG | 1/0 | 01 | KGF | 00 | 27 | 04U | TAS Server | 02 | TAS Server-02 | TEG | 1 | 1 | 多模跳线 | 1 | 15 | / | KGF.00.33,02U:CW1-06:TEG-1/0/01 | KGF.00.27,04U:TAS Server-02:TEG-1/1
KGF | 00 | 33 | 02U | CW1 | 06 | CW1-06 | TEG | 1/0 | 02 | KGF | 00 | 27 | 07U | TAS Server | 03 | TAS Server-03 | TEG | 1 | 1 | 多模跳线 | 1 | 15 | / | KGF.00.33,02U:CW1-06:TEG-1/0/02 | KGF.00.27,07U:TAS Server-03:TEG-1/1
KGF | 00 | 33 | 02U | CW1 | 06 | CW1-06 | TEG | 1/0 | 03 | KGF | 00 | 27 | 09U | TAS Server | 04 | TAS Server-04 | TEG | 1 | 1 | 多模跳线 | 1 | 15 | / | KGF.00.33,02U:CW1-06:TEG-1/0/03 | KGF.00.27,09U:TAS Server-04:TEG-1/1
KGF | 00 | 33 | 02U | CW1 | 06 | CW1-06 | TEG | 1/0 | 04 | KGF | 00 | 27 | 12U | TAS Server | 05 | TAS Server-05 | TEG | 1 | 1 | 多模跳线 | 1 | 15 | / | KGF.00.33,02U:CW1-06:TEG-1/0/04 | KGF.00.27,12U:TAS Server-05:TEG-1/1
KGF | 00 | 33 | 02U | CW1 | 06 | CW1-06 | TEG | 1/0 | 05 | KGF | 00 | 24 | 02U | Server2 | 01 | Server2-01 | TEG | 1 | 1 | 多模跳线 | 1 | 14 | / | KGF.00.33,02U:CW1-06:TEG-1/0/05 | KGF.00.24,02U:Server2-01:TEG-1/1
KGF | 00 | 33 | 02U | CW1 | 06 | CW1-06 | TEG | 1/0 | 06 | KGF | 00 | 24 | 04U | Server2 | 02 | Server2-02 | TEG | 1 | 1 | 多模跳线 | 1 | 14 | / | KGF.00.33,02U:CW1-06:TEG-1/0/06 | KGF.00.24,04U:Server2-02:TEG-1/1
KGF | 00 | 33 | 02U | CW1 | 06 | CW1-06 | TEG | 1/0 | 07 | KGF | 00 | 24 | 07U | Server2 | 03 | Server2-03 | TEG | 1 | 1 | 多模跳线 | 1 | 14 | / | KGF.00.33,02U:CW1-06:TEG-1/0/07 | KGF.00.24,07U:Server2-03:TEG-1/1
KGF | 00 | 33 | 02U | CW1 | 06 | CW1-06 | TEG | 1/0 | 08 | KGF | 00 | 24 | 09U | Server2 | 04 | Server2-04 | TEG | 1 | 1 | 多模跳线 | 1 | 14 | / | KGF.00.33,02U:CW1-06:TEG-1/0/08 | KGF.00.24,09U:Server2-04:TEG-1/1
KGF | 00 | 33 | 02U | CW1 | 06 | CW1-06 | TEG | 1/0 | 09 | KGF | 00 | 24 | 12U | Server2 | 05 | Server2-05 | TEG | 1 | 1 | 多模跳线 | 1 | 14 | / | KGF.00.33,02U:CW1-06:TEG-1/0/09 | KGF.00.24,12U:Server2-05:TEG-1/1
KGF | 00 | 33 | 02U | CW1 | 06 | CW1-06 | TEG | 1/0 | 10 | KGF | 00 | 24 | 14U | Server2 | 06 | Server2-06 | TEG | 1 | 1 | 多模跳线 | 1 | 14 | / | KGF.00.33,02U:CW1-06:TEG-1/0/10 | KGF.00.24,14U:Server2-06:TEG-1/1
KGF | 00 | 33 | 02U | CW1 | 06 | CW1-06 | TEG | 1/0 | 11 | KGF | 00 | 24 | 17U | Server2 | 07 | Server2-07 | TEG | 1 | 1 | 多模跳线 | 1 | 14 | / | KGF.00.33,02U:CW1-06:TEG-1/0/11 | KGF.00.24,17U:Server2-07:TEG-1/1
KGF | 00 | 33 | 02U | CW1 | 06 | CW1-06 | TEG | 1/0 | 12 | KGF | 00 | 24 | 19U | Server2 | 08 | Server2-08 | TEG | 1 | 1 | 多模跳线 | 1 | 14 | / | KGF.00.33,02U:CW1-06:TEG-1/0/12 | KGF.00.24,19U:Server2-08:TEG-1/1
KGF | 00 | 33 | 02U | CW1 | 06 | CW1-06 | TEG | 1/0 | 13 | KGF | 00 | 24 | 22U | Server2 | 09 | Server2-09 | TEG | 1 | 1 | 多模跳线 | 1 | 14 | / | KGF.00.33,02U:CW1-06:TEG-1/0/13 | KGF.00.24,22U:Server2-09:TEG-1/1
KGF | 00 | 33 | 02U | CW1 | 06 | CW1-06 | TEG | 1/0 | 14 | KGF | 00 | 24 | 24U | Server2 | 10 | Server2-10 | TEG | 1 | 1 | 多模跳线 | 1 | 14 | / | KGF.00.33,02U:CW1-06:TEG-1/0/14 | KGF.00.24,24U:Server2-10:TEG-1/1
KGF | 00 | 33 | 02U | CW1 | 06 | CW1-06 | TEG | 1/0 | 15 | KGF | 00 | 24 | 27U | Server2 | 11 | Server2-11 | TEG | 1 | 1 | 多模跳线 | 1 | 14 | / | KGF.00.33,02U:CW1-06:TEG-1/0/15 | KGF.00.24,27U:Server2-11:TEG-1/1
KGF | 00 | 33 | 02U | CW1 | 06 | CW1-06 | TEG | 1/0 | 16 | KGF | 00 | 24 | 29U | Server2 | 12 | Server2-12 | TEG | 1 | 1 | 多模跳线 | 1 | 14 | / | KGF.00.33,02U:CW1-06:TEG-1/0/16 | KGF.00.24,29U:Server2-12:TEG-1/1
KGF | 00 | 33 | 02U | CW1 | 06 | CW1-06 | TEG | 1/0 | 17 | KGF | 00 | 27 | 14U | Server2 | 13 | Server2-13 | TEG | 1 | 1 | 多模跳线 | 1 | 15 | / | KGF.00.33,02U:CW1-06:TEG-1/0/17 | KGF.00.27,14U:Server2-13:TEG-1/1
KGF | 00 | 33 | 02U | CW1 | 06 | CW1-06 | TEG | 1/0 | 18 | KGF | 00 | 27 | 17U | Server2 | 14 | Server2-14 | TEG | 1 | 1 | 多模跳线 | 1 | 15 | / | KGF.00.33,02U:CW1-06:TEG-1/0/18 | KGF.00.27,17U:Server2-14:TEG-1/1
KGF | 00 | 33 | 02U | CW1 | 06 | CW1-06 | TEG | 1/0 | 19 | KGF | 00 | 27 | 19U | Server2 | 15 | Server2-15 | TEG | 1 | 1 | 多模跳线 | 1 | 15 | / | KGF.00.33,02U:CW1-06:TEG-1/0/19 | KGF.00.27,19U:Server2-15:TEG-1/1
KGF | 00 | 33 | 02U | CW1 | 06 | CW1-06 | TEG | 1/0 | 20 | KGF | 00 | 27 | 22U | Server2 | 16 | Server2-16 | TEG | 1 | 1 | 多模跳线 | 1 | 15 | / | KGF.00.33,02U:CW1-06:TEG-1/0/20 | KGF.00.27,22U:Server2-16:TEG-1/1
KGF | 00 | 33 | 02U | CW1 | 06 | CW1-06 | TEG | 1/0 | 21 | KGF | 00 | 27 | 24U | Server2 | 17 | Server2-17 | TEG | 1 | 1 | 多模跳线 | 1 | 15 | / | KGF.00.33,02U:CW1-06:TEG-1/0/21 | KGF.00.27,24U:Server2-17:TEG-1/1
KGF | 00 | 33 | 02U | CW1 | 06 | CW1-06 | TEG | 1/0 | 22 | KGF | 00 | 27 | 27U | Server2 | 18 | Server2-18 | TEG | 1 | 1 | 多模跳线 | 1 | 15 | / | KGF.00.33,02U:CW1-06:TEG-1/0/22 | KGF.00.27,27U:Server2-18:TEG-1/1
KGF | 00 | 33 | 02U | CW1 | 06 | CW1-06 | TEG | 1/0 | 23 | KGF | 00 | 28 | 02U | Server2 | 19 | Server2-19 | TEG | 1 | 1 | 多模跳线 | 1 | 15 | / | KGF.00.33,02U:CW1-06:TEG-1/0/23 | KGF.00.28,02U:Server2-19:TEG-1/1
KGF | 00 | 33 | 02U | CW1 | 06 | CW1-06 | TEG | 1/0 | 24 | KGF | 00 | 28 | 04U | Server2 | 20 | Server2-20 | TEG | 1 | 1 | 多模跳线 | 1 | 15 | / | KGF.00.33,02U:CW1-06:TEG-1/0/24 | KGF.00.28,04U:Server2-20:TEG-1/1
KGF | 00 | 33 | 02U | CW1 | 06 | CW1-06 | TEG | 1/0 | 25 | KGF | 00 | 28 | 07U | Server2 | 21 | Server2-21 | TEG | 1 | 1 | 多模跳线 | 1 | 15 | / | KGF.00.33,02U:CW1-06:TEG-1/0/25 | KGF.00.28,07U:Server2-21:TEG-1/1
KGF | 00 | 33 | 02U | CW1 | 06 | CW1-06 | TEG | 1/0 | 26 | KGF | 00 | 28 | 09U | Server2 | 22 | Server2-22 | TEG | 1 | 1 | 多模跳线 | 1 | 15 | / | KGF.00.33,02U:CW1-06:TEG-1/0/26 | KGF.00.28,09U:Server2-22:TEG-1/1
KGF | 00 | 33 | 02U | CW1 | 06 | CW1-06 | TEG | 1/0 | 27 | KGF | 00 | 28 | 12U | Server2 | 23 | Server2-23 | TEG | 1 | 1 | 多模跳线 | 1 | 15 | / | KGF.00.33,02U:CW1-06:TEG-1/0/27 | KGF.00.28,12U:Server2-23:TEG-1/1
KGF | 00 | 33 | 02U | CW1 | 06 | CW1-06 | TEG | 1/0 | 28 | KGF | 00 | 28 | 14U | Server2 | 24 | Server2-24 | TEG | 1 | 1 | 多模跳线 | 1 | 15 | / | KGF.00.33,02U:CW1-06:TEG-1/0/28 | KGF.00.28,14U:Server2-24:TEG-1/1
KGF | 00 | 33 | 02U | CW1 | 06 | CW1-06 | TEG | 1/0 | 29 | KGF | 00 | 28 | 17U | Server2 | 25 | Server2-25 | TEG | 1 | 1 | 多模跳线 | 1 | 15 | / | KGF.00.33,02U:CW1-06:TEG-1/0/29 | KGF.00.28,17U:Server2-25:TEG-1/1
KGF | 00 | 33 | 02U | CW1 | 06 | CW1-06 | TEG | 1/0 | 30 | KGF | 00 | 28 | 19U | Server2 | 26 | Server2-26 | TEG | 1 | 1 | 多模跳线 | 1 | 15 | / | KGF.00.33,02U:CW1-06:TEG-1/0/30 | KGF.00.28,19U:Server2-26:TEG-1/1
KGF | 00 | 33 | 02U | CW1 | 06 | CW1-06 | TEG | 1/0 | 31 | KGF | 00 | 28 | 22U | Server2 | 27 | Server2-27 | TEG | 1 | 1 | 多模跳线 | 1 | 15 | / | KGF.00.33,02U:CW1-06:TEG-1/0/31 | KGF.00.28,22U:Server2-27:TEG-1/1
KGF | 00 | 33 | 02U | CW1 | 06 | CW1-06 | TEG | 1/0 | 32 | KGF | 00 | 28 | 24U | Server2 | 28 | Server2-28 | TEG | 1 | 1 | 多模跳线 | 1 | 15 | / | KGF.00.33,02U:CW1-06:TEG-1/0/32 | KGF.00.28,24U:Server2-28:TEG-1/1
KGF | 00 | 33 | 02U | CW1 | 06 | CW1-06 | TEG | 1/0 | 33 | KGF | 00 | 28 | 27U | Server2 | 29 | Server2-29 | TEG | 1 | 1 | 多模跳线 | 1 | 15 | / | KGF.00.33,02U:CW1-06:TEG-1/0/33 | KGF.00.28,27U:Server2-29:TEG-1/1
KGF | 00 | 33 | 02U | CW1 | 06 | CW1-06 | TEG | 1/0 | 34 | KGF | 00 | 28 | 29U | Server2 | 30 | Server2-30 | TEG | 1 | 1 | 多模跳线 | 1 | 15 | / | KGF.00.33,02U:CW1-06:TEG-1/0/34 | KGF.00.28,29U:Server2-30:TEG-1/1
KGF | 00 | 33 | 02U | CW1 | 06 | CW1-06 | TEG | 1/0 | 35 | KGF | 00 | 29 | 02U | Server2 | 31 | Server2-31 | TEG | 1 | 1 | 多模跳线 | 1 | 14 | / | KGF.00.33,02U:CW1-06:TEG-1/0/35 | KGF.00.29,02U:Server2-31:TEG-1/1
KGF | 00 | 33 | 02U | CW1 | 06 | CW1-06 | TEG | 1/0 | 36 | KGF | 00 | 29 | 04U | Server2 | 32 | Server2-32 | TEG | 1 | 1 | 多模跳线 | 1 | 14 | / | KGF.00.33,02U:CW1-06:TEG-1/0/36 | KGF.00.29,04U:Server2-32:TEG-1/1
KGF | 00 | 33 | 02U | CW1 | 06 | CW1-06 | TEG | 1/0 | 37 | KGF | 00 | 29 | 07U | Server2 | 33 | Server2-33 | TEG | 1 | 1 | 多模跳线 | 1 | 14 | / | KGF.00.33,02U:CW1-06:TEG-1/0/37 | KGF.00.29,07U:Server2-33:TEG-1/1
KGF | 00 | 33 | 02U | CW1 | 06 | CW1-06 | TEG | 1/0 | 38 | KGF | 00 | 29 | 09U | Server2 | 34 | Server2-34 | TEG | 1 | 1 | 多模跳线 | 1 | 14 | / | KGF.00.33,02U:CW1-06:TEG-1/0/38 | KGF.00.29,09U:Server2-34:TEG-1/1
KGF | 00 | 33 | 02U | CW1 | 06 | CW1-06 | TEG | 1/0 | 39 | KGF | 00 | 29 | 12U | Server2 | 35 | Server2-35 | TEG | 1 | 1 | 多模跳线 | 1 | 14 | / | KGF.00.33,02U:CW1-06:TEG-1/0/39 | KGF.00.29,12U:Server2-35:TEG-1/1
KGF | 00 | 33 | 02U | CW1 | 06 | CW1-06 | TEG | 1/0 | 40 | KGF | 00 | 29 | 14U | Server2 | 36 | Server2-36 | TEG | 1 | 1 | 多模跳线 | 1 | 14 | / | KGF.00.33,02U:CW1-06:TEG-1/0/40 | KGF.00.29,14U:Server2-36:TEG-1/1
KGF | 00 | 33 | 02U | CW1 | 06 | CW1-06 | TEG | 1/0 | 41 | KGF | 00 | 29 | 17U | Server2 | 37 | Server2-37 | TEG | 1 | 1 | 多模跳线 | 1 | 14 | / | KGF.00.33,02U:CW1-06:TEG-1/0/41 | KGF.00.29,17U:Server2-37:TEG-1/1
KGF | 00 | 33 | 02U | CW1 | 06 | CW1-06 | TEG | 1/0 | 42 | KGF | 00 | 29 | 19U | Server2 | 38 | Server2-38 | TEG | 1 | 1 | 多模跳线 | 1 | 14 | / | KGF.00.33,02U:CW1-06:TEG-1/0/42 | KGF.00.29,19U:Server2-38:TEG-1/1
KGF | 00 | 33 | 02U | CW1 | 06 | CW1-06 | TEG | 1/0 | 43 | KGF | 00 | 29 | 22U | Server2 | 39 | Server2-39 | TEG | 1 | 1 | 多模跳线 | 1 | 14 | / | KGF.00.33,02U:CW1-06:TEG-1/0/43 | KGF.00.29,22U:Server2-39:TEG-1/1
KGF | 00 | 33 | 02U | CW1 | 06 | CW1-06 | TEG | 1/0 | 44 | KGF | 00 | 29 | 24U | Server2 | 40 | Server2-40 | TEG | 1 | 1 | 多模跳线 | 1 | 14 | / | KGF.00.33,02U:CW1-06:TEG-1/0/44 | KGF.00.29,24U:Server2-40:TEG-1/1
KGF | 00 | 33 | 02U | CW1 | 06 | CW1-06 | TEG | 1/0 | 45 | KGF | 00 | 29 | 27U | Server2 | 41 | Server2-41 | TEG | 1 | 1 | 多模跳线 | 1 | 14 | / | KGF.00.33,02U:CW1-06:TEG-1/0/45 | KGF.00.29,27U:Server2-41:TEG-1/1
KGF | 00 | 33 | 02U | CW1 | 06 | CW1-06 | TEG | 1/0 | 46 | KGF | 00 | 29 | 29U | Server2 | 42 | Server2-42 | TEG | 1 | 1 | 多模跳线 | 1 | 14 | / | KGF.00.33,02U:CW1-06:TEG-1/0/46 | KGF.00.29,29U:Server2-42:TEG-1/1
KGF | 00 | 33 | 02U | CW1 | 06 | CW1-06 | TEG | 1/0 | 47 | KGF | 00 | 30 | 02U | Server2 | 43 | Server2-43 | TEG | 1 | 1 | 多模跳线 | 1 | 14 | / | KGF.00.33,02U:CW1-06:TEG-1/0/47 | KGF.00.30,02U:Server2-43:TEG-1/1
KGF | 00 | 33 | 02U | CW1 | 06 | CW1-06 | TEG | 2/0 | 00 | KGF | 00 | 30 | 04U | Server2 | 44 | Server2-44 | TEG | 1 | 1 | 多模跳线 | 1 | 14 | / | KGF.00.33,02U:CW1-06:TEG-2/0/00 | KGF.00.30,04U:Server2-44:TEG-1/1
KGF | 00 | 33 | 02U | CW1 | 06 | CW1-06 | TEG | 2/0 | 01 | KGF | 00 | 30 | 07U | Server2 | 45 | Server2-45 | TEG | 1 | 1 | 多模跳线 | 1 | 14 | / | KGF.00.33,02U:CW1-06:TEG-2/0/01 | KGF.00.30,07U:Server2-45:TEG-1/1
KGF | 00 | 33 | 02U | CW1 | 06 | CW1-06 | TEG | 2/0 | 02 | KGF | 00 | 30 | 09U | Server2 | 46 | Server2-46 | TEG | 1 | 1 | 多模跳线 | 1 | 14 | / | KGF.00.33,02U:CW1-06:TEG-2/0/02 | KGF.00.30,09U:Server2-46:TEG-1/1
KGF | 00 | 33 | 02U | CW1 | 06 | CW1-06 | TEG | 2/0 | 03 | KGF | 00 | 30 | 12U | Server2 | 47 | Server2-47 | TEG | 1 | 1 | 多模跳线 | 1 | 14 | / | KGF.00.33,02U:CW1-06:TEG-2/0/03 | KGF.00.30,12U:Server2-47:TEG-1/1
KGF | 00 | 33 | 02U | CW1 | 06 | CW1-06 | TEG | 2/0 | 04 | KGF | 00 | 30 | 14U | Server2 | 48 | Server2-48 | TEG | 1 | 1 | 多模跳线 | 1 | 14 | / | KGF.00.33,02U:CW1-06:TEG-2/0/04 | KGF.00.30,14U:Server2-48:TEG-1/1
KGF | 00 | 33 | 02U | CW1 | 06 | CW1-06 | TEG | 2/0 | 05 | KGF | 00 | 30 | 17U | Server2 | 49 | Server2-49 | TEG | 1 | 1 | 多模跳线 | 1 | 14 | / | KGF.00.33,02U:CW1-06:TEG-2/0/05 | KGF.00.30,17U:Server2-49:TEG-1/1
KGF | 00 | 33 | 02U | CW1 | 06 | CW1-06 | TEG | 2/0 | 06 | KGF | 00 | 30 | 19U | Server2 | 50 | Server2-50 | TEG | 1 | 1 | 多模跳线 | 1 | 14 | / | KGF.00.33,02U:CW1-06:TEG-2/0/06 | KGF.00.30,19U:Server2-50:TEG-1/1
KGF | 00 | 33 | 02U | CW1 | 06 | CW1-06 | TEG | 2/0 | 07 | KGF | 00 | 30 | 22U | Server2 | 51 | Server2-51 | TEG | 1 | 1 | 多模跳线 | 1 | 14 | / | KGF.00.33,02U:CW1-06:TEG-2/0/07 | KGF.00.30,22U:Server2-51:TEG-1/1
KGF | 00 | 33 | 02U | CW1 | 06 | CW1-06 | TEG | 2/0 | 08 | KGF | 00 | 30 | 24U | Server2 | 52 | Server2-52 | TEG | 1 | 1 | 多模跳线 | 1 | 14 | / | KGF.00.33,02U:CW1-06:TEG-2/0/08 | KGF.00.30,24U:Server2-52:TEG-1/1
KGF | 00 | 33 | 02U | CW1 | 06 | CW1-06 | TEG | 2/0 | 09 | KGF | 00 | 30 | 27U | Server2 | 53 | Server2-53 | TEG | 1 | 1 | 多模跳线 | 1 | 14 | / | KGF.00.33,02U:CW1-06:TEG-2/0/09 | KGF.00.30,27U:Server2-53:TEG-1/1
KGF | 00 | 33 | 02U | CW1 | 06 | CW1-06 | TEG | 2/0 | 10 | KGF | 00 | 31 | 02U | Server2 | 54 | Server2-54 | TEG | 1 | 1 | 多模跳线 | 1 | 13 | / | KGF.00.33,02U:CW1-06:TEG-2/0/10 | KGF.00.31,02U:Server2-54:TEG-1/1
KGF | 00 | 33 | 02U | CW1 | 06 | CW1-06 | TEG | 2/0 | 11 | KGF | 00 | 31 | 04U | Server2 | 55 | Server2-55 | TEG | 1 | 1 | 多模跳线 | 1 | 13 | / | KGF.00.33,02U:CW1-06:TEG-2/0/11 | KGF.00.31,04U:Server2-55:TEG-1/1
KGF | 00 | 33 | 02U | CW1 | 06 | CW1-06 | TEG | 2/0 | 12 | KGF | 00 | 31 | 07U | Server2 | 56 | Server2-56 | TEG | 1 | 1 | 多模跳线 | 1 | 13 | / | KGF.00.33,02U:CW1-06:TEG-2/0/12 | KGF.00.31,07U:Server2-56:TEG-1/1
KGF | 00 | 33 | 02U | CW1 | 06 | CW1-06 | TEG | 2/0 | 13 | KGF | 00 | 31 | 09U | Server2 | 57 | Server2-57 | TEG | 1 | 1 | 多模跳线 | 1 | 13 | / | KGF.00.33,02U:CW1-06:TEG-2/0/13 | KGF.00.31,09U:Server2-57:TEG-1/1
KGF | 00 | 33 | 02U | CW1 | 06 | CW1-06 | TEG | 2/0 | 14 | KGF | 00 | 31 | 12U | Server2 | 58 | Server2-58 | TEG | 1 | 1 | 多模跳线 | 1 | 13 | / | KGF.00.33,02U:CW1-06:TEG-2/0/14 | KGF.00.31,12U:Server2-58:TEG-1/1
KGF | 00 | 33 | 02U | CW1 | 06 | CW1-06 | TEG | 2/0 | 15 | KGF | 00 | 31 | 14U | Server2 | 59 | Server2-59 | TEG | 1 | 1 | 多模跳线 | 1 | 13 | / | KGF.00.33,02U:CW1-06:TEG-2/0/15 | KGF.00.31,14U:Server2-59:TEG-1/1
KGF | 00 | 33 | 02U | CW1 | 06 | CW1-06 | TEG | 2/0 | 16 | KGF | 00 | 31 | 17U | Server2 | 60 | Server2-60 | TEG | 1 | 1 | 多模跳线 | 1 | 13 | / | KGF.00.33,02U:CW1-06:TEG-2/0/16 | KGF.00.31,17U:Server2-60:TEG-1/1
KGF | 00 | 33 | 02U | CW1 | 06 | CW1-06 | TEG | 2/0 | 17 | KGF | 00 | 31 | 19U | Server2 | 61 | Server2-61 | TEG | 1 | 1 | 多模跳线 | 1 | 13 | / | KGF.00.33,02U:CW1-06:TEG-2/0/17 | KGF.00.31,19U:Server2-61:TEG-1/1
KGF | 00 | 33 | 02U | CW1 | 06 | CW1-06 | TEG | 2/0 | 18 | KGF | 00 | 31 | 22U | Server2 | 62 | Server2-62 | TEG | 1 | 1 | 多模跳线 | 1 | 13 | / | KGF.00.33,02U:CW1-06:TEG-2/0/18 | KGF.00.31,22U:Server2-62:TEG-1/1
KGF | 00 | 33 | 02U | CW1 | 06 | CW1-06 | TEG | 2/0 | 19 | KGF | 00 | 31 | 24U | Server2 | 63 | Server2-63 | TEG | 1 | 1 | 多模跳线 | 1 | 13 | / | KGF.00.33,02U:CW1-06:TEG-2/0/19 | KGF.00.31,24U:Server2-63:TEG-1/1
KGF | 00 | 33 | 02U | CW1 | 06 | CW1-06 | TEG | 2/0 | 20 | KGF | 00 | 31 | 27U | Server2 | 64 | Server2-64 | TEG | 1 | 1 | 多模跳线 | 1 | 13 | / | KGF.00.33,02U:CW1-06:TEG-2/0/20 | KGF.00.31,27U:Server2-64:TEG-1/1
KGF | 00 | 33 | 02U | CW1 | 06 | CW1-06 | TEG | 2/0 | 21 | KGF | 00 | 31 | 29U | Server2 | 65 | Server2-65 | TEG | 1 | 1 | 多模跳线 | 1 | 13 | / | KGF.00.33,02U:CW1-06:TEG-2/0/21 | KGF.00.31,29U:Server2-65:TEG-1/1
KGF | 00 | 33 | 02U | CW1 | 06 | CW1-06 | TEG | 2/0 | 22 | KGF | 00 | 32 | 02U | Server2 | 66 | Server2-66 | TEG | 1 | 1 | 多模跳线 | 1 | 12 | / | KGF.00.33,02U:CW1-06:TEG-2/0/22 | KGF.00.32,02U:Server2-66:TEG-1/1
KGF | 00 | 33 | 02U | CW1 | 06 | CW1-06 | TEG | 2/0 | 23 | KGF | 00 | 32 | 04U | Server2 | 67 | Server2-67 | TEG | 1 | 1 | 多模跳线 | 1 | 12 | / | KGF.00.33,02U:CW1-06:TEG-2/0/23 | KGF.00.32,04U:Server2-67:TEG-1/1
KGF | 00 | 33 | 02U | CW1 | 06 | CW1-06 | TEG | 2/0 | 24 | KGF | 00 | 32 | 07U | Server2 | 68 | Server2-68 | TEG | 1 | 1 | 多模跳线 | 1 | 12 | / | KGF.00.33,02U:CW1-06:TEG-2/0/24 | KGF.00.32,07U:Server2-68:TEG-1/1
KGF | 00 | 33 | 02U | CW1 | 06 | CW1-06 | TEG | 2/0 | 25 | KGF | 00 | 32 | 09U | Server2 | 69 | Server2-69 | TEG | 1 | 1 | 多模跳线 | 1 | 12 | / | KGF.00.33,02U:CW1-06:TEG-2/0/25 | KGF.00.32,09U:Server2-69:TEG-1/1
KGF | 00 | 33 | 02U | CW1 | 06 | CW1-06 | TEG | 2/0 | 26 | KGF | 00 | 32 | 12U | Server2 | 70 | Server2-70 | TEG | 1 | 1 | 多模跳线 | 1 | 12 | / | KGF.00.33,02U:CW1-06:TEG-2/0/26 | KGF.00.32,12U:Server2-70:TEG-1/1
KGF | 00 | 33 | 02U | CW1 | 06 | CW1-06 | TEG | 2/0 | 27 | KGF | 00 | 32 | 14U | Server2 | 71 | Server2-71 | TEG | 1 | 1 | 多模跳线 | 1 | 12 | / | KGF.00.33,02U:CW1-06:TEG-2/0/27 | KGF.00.32,14U:Server2-71:TEG-1/1
KGF | 00 | 33 | 02U | CW1 | 06 | CW1-06 | TEG | 2/0 | 28 | KGF | 00 | 32 | 17U | Server2 | 72 | Server2-72 | TEG | 1 | 1 | 多模跳线 | 1 | 12 | / | KGF.00.33,02U:CW1-06:TEG-2/0/28 | KGF.00.32,17U:Server2-72:TEG-1/1
KGF | 00 | 33 | 02U | CW1 | 06 | CW1-06 | TEG | 2/0 | 29 | KGF | 00 | 32 | 19U | Server2 | 73 | Server2-73 | TEG | 1 | 1 | 多模跳线 | 1 | 12 | / | KGF.00.33,02U:CW1-06:TEG-2/0/29 | KGF.00.32,19U:Server2-73:TEG-1/1
KGF | 00 | 33 | 02U | CW1 | 06 | CW1-06 | TEG | 2/0 | 30 | KGF | 00 | 32 | 22U | Server2 | 74 | Server2-74 | TEG | 1 | 1 | 多模跳线 | 1 | 12 | / | KGF.00.33,02U:CW1-06:TEG-2/0/30 | KGF.00.32,22U:Server2-74:TEG-1/1
KGF | 00 | 33 | 02U | CW1 | 06 | CW1-06 | TEG | 2/0 | 31 | KGF | 00 | 32 | 24U | Server2 | 75 | Server2-75 | TEG | 1 | 1 | 多模跳线 | 1 | 12 | / | KGF.00.33,02U:CW1-06:TEG-2/0/31 | KGF.00.32,24U:Server2-75:TEG-1/1
KGF | 00 | 33 | 02U | CW1 | 06 | CW1-06 | TEG | 2/0 | 32 | KGF | 00 | 32 | 27U | New Server | 01 | New Server-01 | TEG | 1 | 1 | 多模跳线 | 1 | 12 | / | KGF.00.33,02U:CW1-06:TEG-2/0/32 | KGF.00.32,27U:New Server-01:TEG-1/1
KGF | 00 | 33 | 02U | CW1 | 06 | CW1-06 | TEG | 2/0 | 33 | KGF | 00 | 32 | 29U | New Server | 02 | New Server-02 | TEG | 1 | 1 | 多模跳线 | 1 | 12 | / | KGF.00.33,02U:CW1-06:TEG-2/0/33 | KGF.00.32,29U:New Server-02:TEG-1/1
KGF | 00 | 34 | 02U | CW1 | 01 | CW1-01 | MPO | 1/0 | 00 | KGF | 00 | 06 | 02U | CW1 | 02 | CW1-02 | MPO | 6/0 | 00 | MPO预端接 | 1 | 22 | B | KGF.00.34,02U:CW1-01:MPO-1/0/00 | KGF.00.06,02U:CW1-02:MPO-6/0/00
KGF | 00 | 34 | 02U | CW1 | 01 | CW1-01 | MPO | 1/0 | 01 | KGF | 00 | 06 | 02U | CW1 | 02 | CW1-02 | MPO | 6/0 | 01 | MPO预端接 | 1 | 22 | B | KGF.00.34,02U:CW1-01:MPO-1/0/01 | KGF.00.06,02U:CW1-02:MPO-6/0/01
KGF | 00 | 34 | 02U | CW1 | 01 | CW1-01 | MPO | 1/0 | 02 | KGF | 00 | 06 | 02U | CW1 | 02 | CW1-02 | MPO | 6/0 | 02 | MPO预端接 | 1 | 22 | B | KGF.00.34,02U:CW1-01:MPO-1/0/02 | KGF.00.06,02U:CW1-02:MPO-6/0/02
KGF | 00 | 34 | 02U | CW1 | 01 | CW1-01 | MPO | 1/0 | 03 | KGF | 00 | 06 | 02U | CW1 | 02 | CW1-02 | MPO | 6/0 | 03 | MPO预端接 | 1 | 22 | B | KGF.00.34,02U:CW1-01:MPO-1/0/03 | KGF.00.06,02U:CW1-02:MPO-6/0/03
KGF | 00 | 34 | 02U | CW1 | 01 | CW1-01 | MPO | 2/0 | 00 | KGF | 00 | 13 | 02U | CW1 | 03 | CW1-03 | MPO | 6/0 | 00 | MPO预端接 | 1 | 16 | / | KGF.00.34,02U:CW1-01:MPO-2/0/00 | KGF.00.13,02U:CW1-03:MPO-6/0/00
KGF | 00 | 34 | 02U | CW1 | 01 | CW1-01 | MPO | 2/0 | 01 | KGF | 00 | 13 | 02U | CW1 | 03 | CW1-03 | MPO | 6/0 | 01 | MPO预端接 | 1 | 16 | / | KGF.00.34,02U:CW1-01:MPO-2/0/01 | KGF.00.13,02U:CW1-03:MPO-6/0/01
KGF | 00 | 34 | 02U | CW1 | 01 | CW1-01 | MPO | 2/0 | 02 | KGF | 00 | 13 | 02U | CW1 | 03 | CW1-03 | MPO | 6/0 | 02 | MPO预端接 | 1 | 16 | / | KGF.00.34,02U:CW1-01:MPO-2/0/02 | KGF.00.13,02U:CW1-03:MPO-6/0/02
KGF | 00 | 34 | 02U | CW1 | 01 | CW1-01 | MPO | 2/0 | 03 | KGF | 00 | 13 | 02U | CW1 | 03 | CW1-03 | MPO | 6/0 | 03 | MPO预端接 | 1 | 16 | / | KGF.00.34,02U:CW1-01:MPO-2/0/03 | KGF.00.13,02U:CW1-03:MPO-6/0/03
KGF | 00 | 34 | 02U | CW1 | 01 | CW1-01 | MPO | 3/0 | 00 | KGF | 00 | 20 | 02U | CW1 | 04 | CW1-04 | MPO | 6/0 | 00 | MPO预端接 | 1 | 13 | / | KGF.00.34,02U:CW1-01:MPO-3/0/00 | KGF.00.20,02U:CW1-04:MPO-6/0/00
KGF | 00 | 34 | 02U | CW1 | 01 | CW1-01 | MPO | 3/0 | 01 | KGF | 00 | 20 | 02U | CW1 | 04 | CW1-04 | MPO | 6/0 | 01 | MPO预端接 | 1 | 13 | / | KGF.00.34,02U:CW1-01:MPO-3/0/01 | KGF.00.20,02U:CW1-04:MPO-6/0/01
KGF | 00 | 34 | 02U | CW1 | 01 | CW1-01 | MPO | 3/0 | 02 | KGF | 00 | 20 | 02U | CW1 | 04 | CW1-04 | MPO | 6/0 | 02 | MPO预端接 | 1 | 13 | / | KGF.00.34,02U:CW1-01:MPO-3/0/02 | KGF.00.20,02U:CW1-04:MPO-6/0/02
KGF | 00 | 34 | 02U | CW1 | 01 | CW1-01 | MPO | 3/0 | 03 | KGF | 00 | 20 | 02U | CW1 | 04 | CW1-04 | MPO | 6/0 | 03 | MPO预端接 | 1 | 13 | / | KGF.00.34,02U:CW1-01:MPO-3/0/03 | KGF.00.20,02U:CW1-04:MPO-6/0/03
KGF | 00 | 34 | 02U | CW1 | 01 | CW1-01 | MPO | 4/0 | 00 | KGF | 00 | 21 | 02U | CW1 | 05 | CW1-05 | MPO | 6/0 | 00 | MPO预端接 | 1 | 12 | / | KGF.00.34,02U:CW1-01:MPO-4/0/00 | KGF.00.21,02U:CW1-05:MPO-6/0/00
KGF | 00 | 34 | 02U | CW1 | 01 | CW1-01 | MPO | 4/0 | 01 | KGF | 00 | 21 | 02U | CW1 | 05 | CW1-05 | MPO | 6/0 | 01 | MPO预端接 | 1 | 12 | / | KGF.00.34,02U:CW1-01:MPO-4/0/01 | KGF.00.21,02U:CW1-05:MPO-6/0/01
KGF | 00 | 34 | 02U | CW1 | 01 | CW1-01 | MPO | 4/0 | 02 | KGF | 00 | 21 | 02U | CW1 | 05 | CW1-05 | MPO | 6/0 | 02 | MPO预端接 | 1 | 12 | / | KGF.00.34,02U:CW1-01:MPO-4/0/02 | KGF.00.21,02U:CW1-05:MPO-6/0/02
KGF | 00 | 34 | 02U | CW1 | 01 | CW1-01 | MPO | 4/0 | 03 | KGF | 00 | 21 | 02U | CW1 | 05 | CW1-05 | MPO | 6/0 | 03 | MPO预端接 | 1 | 12 | / | KGF.00.34,02U:CW1-01:MPO-4/0/03 | KGF.00.21,02U:CW1-05:MPO-6/0/03
KGF | 00 | 34 | 02U | CW1 | 01 | CW1-01 | MPO | 5/0 | 00 | KGF | 00 | 33 | 02U | CW1 | 06 | CW1-06 | MPO | 6/0 | 00 | MPO预端接 | 1 | 12 | / | KGF.00.34,02U:CW1-01:MPO-5/0/00 | KGF.00.33,02U:CW1-06:MPO-6/0/00
KGF | 00 | 34 | 02U | CW1 | 01 | CW1-01 | MPO | 5/0 | 01 | KGF | 00 | 33 | 02U | CW1 | 06 | CW1-06 | MPO | 6/0 | 01 | MPO预端接 | 1 | 12 | / | KGF.00.34,02U:CW1-01:MPO-5/0/01 | KGF.00.33,02U:CW1-06:MPO-6/0/01
KGF | 00 | 34 | 02U | CW1 | 01 | CW1-01 | MPO | 5/0 | 02 | KGF | 00 | 33 | 02U | CW1 | 06 | CW1-06 | MPO | 6/0 | 02 | MPO预端接 | 1 | 12 | / | KGF.00.34,02U:CW1-01:MPO-5/0/02 | KGF.00.33,02U:CW1-06:MPO-6/0/02
KGF | 00 | 34 | 02U | CW1 | 01 | CW1-01 | MPO | 5/0 | 03 | KGF | 00 | 33 | 02U | CW1 | 06 | CW1-06 | MPO | 6/0 | 03 | MPO预端接 | 1 | 12 | / | KGF.00.34,02U:CW1-01:MPO-5/0/03 | KGF.00.33,02U:CW1-06:MPO-6/0/03
KGF | 00 | 34 | 02U | CW1 | 01 | CW1-01 | TEG | 6/0 | 00 | KGF | 00 | 16 | 39U | SW1 | 5 | SW1-5 | TEG | 1 | 2 | 多模跳线 | 1 | 19 | / | KGF.00.34,02U:CW1-01:TEG-6/0/00 | KGF.00.16,39U:SW1-5:TEG-1/2
KGF | 00 | 34 | 02U | CW1 | 01 | CW1-01 | TEG | 6/0 | 01 | KGF | 00 | 16 | 37U | SW1 | 6 | SW1-6 | TEG | 1 | 2 | 多模跳线 | 1 | 19 | / | KGF.00.34,02U:CW1-01:TEG-6/0/01 | KGF.00.16,37U:SW1-6:TEG-1/2
KGF | 00 | 34 | 02U | CW1 | 01 | CW1-01 | TEG | 6/0 | 02 | KGF | 00 | 23 | 39U | SW1 | 7 | SW1-7 | TEG | 1 | 1 | 多模跳线 | 1 | 14 | / | KGF.00.34,02U:CW1-01:TEG-6/0/02 | KGF.00.23,39U:SW1-7:TEG-1/1
KGF | 00 | 34 | 02U | CW1 | 01 | CW1-01 | TEG | 6/0 | 03 | KGF | 00 | 32 | 39U | SW1 | 9 | SW1-9 | TEG | 1 | 2 | 多模跳线 | 1 | 15 | / | KGF.00.34,02U:CW1-01:TEG-6/0/03 | KGF.00.32,39U:SW1-9:TEG-1/2
KGF | 00 | 34 | 02U | CW1 | 01 | CW1-01 | TEG | 6/0 | 04 | KGF | 00 | 35 | 42U | SM | ODF | SM-ODF | TEG | 1 | 01 | 单模跳线 | 1 | 3 | / | KGF.00.34,02U:CW1-01:TEG-6/0/04 | KGF.00.35,42U:SM-ODF:TEG-1/01
KGF | 00 | 34 | 02U | CW1 | 01 | CW1-01 | TEG | 6/0 | 05 | KGF | 00 | 35 | 42U | SM | ODF | SM-ODF | TEG | 1 | 02 | 单模跳线 | 1 | 3 | / | KGF.00.34,02U:CW1-01:TEG-6/0/05 | KGF.00.35,42U:SM-ODF:TEG-1/02
KGF | 00 | 06 | 42U | SM | ODF | SM-ODF | OS2 | 1 | 01-12 | KGF | 00 | 01 | 41U | SM | ODF | SM-ODF | OS2 | 1 | 01-12 | 单模扇出 | 1 | 12 | / | KGF.00.06,42U:SM-ODF:OS2-1/01-12 | KGF.00.01,41U:SM-ODF:OS2-1/01-12
KGF | 00 | 06 | 42U | SM | ODF | SM-ODF | OS2 | 1 | 13-24 | KGF | 00 | 02 | 41U | SM | ODF | SM-ODF | OS2 | 1 | 01-12 | 单模扇出 | 1 | 11 | / | KGF.00.06,42U:SM-ODF:OS2-1/13-24 | KGF.00.02,41U:SM-ODF:OS2-1/01-12
KGF | 00 | 06 | 41U | SM | ODF | SM-ODF | OS2 | 1 | 01-12 | KGF | 00 | 03 | 41U | SM | ODF | SM-ODF | OS2 | 1 | 01-12 | 单模扇出 | 1 | 11 | / | KGF.00.06,41U:SM-ODF:OS2-1/01-12 | KGF.00.03,41U:SM-ODF:OS2-1/01-12
KGF | 00 | 06 | 41U | SM | ODF | SM-ODF | OS2 | 1 | 13-24 | KGF | 00 | 04 | 41U | SM | ODF | SM-ODF | OS2 | 1 | 01-12 | 单模扇出 | 1 | 10 | / | KGF.00.06,41U:SM-ODF:OS2-1/13-24 | KGF.00.04,41U:SM-ODF:OS2-1/01-12
KGF | 00 | 06 | 40U | SM | ODF | SM-ODF | OS2 | 1 | 01-12 | KGF | 00 | 05 | 42U | SM | ODF | SM-ODF | OS2 | 1 | 01-12 | 单模扇出 | 1 | 10 | / | KGF.00.06,40U:SM-ODF:OS2-1/01-12 | KGF.00.05,42U:SM-ODF:OS2-1/01-12
KGF | 00 | 06 | 40U | SM | ODF | SM-ODF | OS2 | 1 | 13-24 | KGF | 00 | 05 | 42U | SM | ODF | SM-ODF | OS2 | 1 | 13-24 | 单模扇出 | 1 | 10 | / | KGF.00.06,40U:SM-ODF:OS2-1/13-24 | KGF.00.05,42U:SM-ODF:OS2-1/13-24
KGF | 00 | 13 | 42U | SM | ODF | SM-ODF | OS2 | 1 | 01-12 | KGF | 00 | 01 | 40U | SM | ODF | SM-ODF | OS2 | 1 | 01-12 | 单模扇出 | 1 | 15 | A | KGF.00.13,42U:SM-ODF:OS2-1/01-12 | KGF.00.01,40U:SM-ODF:OS2-1/01-12
KGF | 00 | 13 | 42U | SM | ODF | SM-ODF | OS2 | 1 | 13-24 | KGF | 00 | 01 | 40U | SM | ODF | SM-ODF | OS2 | 1 | 13-24 | 单模扇出 | 1 | 15 | A | KGF.00.13,42U:SM-ODF:OS2-1/13-24 | KGF.00.01,40U:SM-ODF:OS2-1/13-24
KGF | 00 | 13 | 41U | SM | ODF | SM-ODF | OS2 | 1 | 01-12 | KGF | 00 | 02 | 40U | SM | ODF | SM-ODF | OS2 | 1 | 01-12 | 单模扇出 | 1 | 16 | A | KGF.00.13,41U:SM-ODF:OS2-1/01-12 | KGF.00.02,40U:SM-ODF:OS2-1/01-12
KGF | 00 | 13 | 41U | SM | ODF | SM-ODF | OS2 | 1 | 13-24 | KGF | 00 | 02 | 40U | SM | ODF | SM-ODF | OS2 | 1 | 13-24 | 单模扇出 | 1 | 16 | A | KGF.00.13,41U:SM-ODF:OS2-1/13-24 | KGF.00.02,40U:SM-ODF:OS2-1/13-24
KGF | 00 | 13 | 40U | MM | ODF | MM-ODF | OM4 | 1 | 01-12 | KGF | 00 | 07 | 42U | MM | ODF | MM-ODF | OM4 | 1 | 01-12 | 多模扇出 | 1 | 19 | A | KGF.00.13,40U:MM-ODF:OM4-1/01-12 | KGF.00.07,42U:MM-ODF:OM4-1/01-12
KGF | 00 | 13 | 40U | MM | ODF | MM-ODF | OM4 | 1 | 13-24 | KGF | 00 | 07 | 42U | MM | ODF | MM-ODF | OM4 | 1 | 13-24 | 多模扇出 | 1 | 19 | A | KGF.00.13,40U:MM-ODF:OM4-1/13-24 | KGF.00.07,42U:MM-ODF:OM4-1/13-24
KGF | 00 | 13 | 39U | MM | ODF | MM-ODF | OM4 | 1 | 01-12 | KGF | 00 | 08 | 42U | MM | ODF | MM-ODF | OM4 | 1 | 01-12 | 多模扇出 | 1 | 20 | A | KGF.00.13,39U:MM-ODF:OM4-1/01-12 | KGF.00.08,42U:MM-ODF:OM4-1/01-12
KGF | 00 | 13 | 39U | MM | ODF | MM-ODF | OM4 | 1 | 13-24 | KGF | 00 | 08 | 42U | MM | ODF | MM-ODF | OM4 | 1 | 13-24 | 多模扇出 | 1 | 20 | A | KGF.00.13,39U:MM-ODF:OM4-1/13-24 | KGF.00.08,42U:MM-ODF:OM4-1/13-24
KGF | 00 | 13 | 38U | MM | ODF | MM-ODF | OM4 | 1 | 01-12 | KGF | 00 | 09 | 42U | MM | ODF | MM-ODF | OM4 | 1 | 01-12 | 多模扇出 | 1 | 20 | A | KGF.00.13,38U:MM-ODF:OM4-1/01-12 | KGF.00.09,42U:MM-ODF:OM4-1/01-12
KGF | 00 | 13 | 38U | MM | ODF | MM-ODF | OM4 | 1 | 13-24 | KGF | 00 | 09 | 42U | MM | ODF | MM-ODF | OM4 | 1 | 13-24 | 多模扇出 | 1 | 20 | A | KGF.00.13,38U:MM-ODF:OM4-1/13-24 | KGF.00.09,42U:MM-ODF:OM4-1/13-24
KGF | 00 | 13 | 37U | MM | ODF | MM-ODF | OM4 | 1 | 01-12 | KGF | 00 | 10 | 42U | MM | ODF | MM-ODF | OM4 | 1 | 01-12 | 多模扇出 | 1 | 21 | A | KGF.00.13,37U:MM-ODF:OM4-1/01-12 | KGF.00.10,42U:MM-ODF:OM4-1/01-12
KGF | 00 | 13 | 37U | MM | ODF | MM-ODF | OM4 | 1 | 13-24 | KGF | 00 | 10 | 42U | MM | ODF | MM-ODF | OM4 | 1 | 13-24 | 多模扇出 | 1 | 21 | A | KGF.00.13,37U:MM-ODF:OM4-1/13-24 | KGF.00.10,42U:MM-ODF:OM4-1/13-24
KGF | 00 | 13 | 36U | MM | ODF | MM-ODF | OM4 | 1 | 01-12 | KGF | 00 | 11 | 42U | MM | ODF | MM-ODF | OM4 | 1 | 01-12 | 多模扇出 | 1 | 21 | A | KGF.00.13,36U:MM-ODF:OM4-1/01-12 | KGF.00.11,42U:MM-ODF:OM4-1/01-12
KGF | 00 | 13 | 36U | MM | ODF | MM-ODF | OM4 | 1 | 13-24 | KGF | 00 | 11 | 42U | MM | ODF | MM-ODF | OM4 | 1 | 13-24 | 多模扇出 | 1 | 21 | A | KGF.00.13,36U:MM-ODF:OM4-1/13-24 | KGF.00.11,42U:MM-ODF:OM4-1/13-24
KGF | 00 | 13 | 35U | MM | ODF | MM-ODF | OM4 | 1 | 01-12 | KGF | 00 | 12 | 42U | MM | ODF | MM-ODF | OM4 | 1 | 01-12 | 多模扇出 | 1 | 22 | A | KGF.00.13,35U:MM-ODF:OM4-1/01-12 | KGF.00.12,42U:MM-ODF:OM4-1/01-12
KGF | 00 | 13 | 35U | MM | ODF | MM-ODF | OM4 | 1 | 13-24 | KGF | 00 | 12 | 42U | MM | ODF | MM-ODF | OM4 | 1 | 13-24 | 多模扇出 | 1 | 22 | A | KGF.00.13,35U:MM-ODF:OM4-1/13-24 | KGF.00.12,42U:MM-ODF:OM4-1/13-24
KGF | 00 | 20 | 42U | SM | ODF | SM-ODF | OS2 | 1 | 01-12 | KGF | 00 | 03 | 40U | SM | ODF | SM-ODF | OS2 | 1 | 01-12 | 单模扇出 | 1 | 21 | A | KGF.00.20,42U:SM-ODF:OS2-1/01-12 | KGF.00.03,40U:SM-ODF:OS2-1/01-12
KGF | 00 | 20 | 42U | SM | ODF | SM-ODF | OS2 | 1 | 13-24 | KGF | 00 | 03 | 40U | SM | ODF | SM-ODF | OS2 | 1 | 13-24 | 单模扇出 | 1 | 21 | A | KGF.00.20,42U:SM-ODF:OS2-1/13-24 | KGF.00.03,40U:SM-ODF:OS2-1/13-24
KGF | 00 | 20 | 41U | SM | ODF | SM-ODF | OS2 | 1 | 01-12 | KGF | 00 | 04 | 40U | SM | ODF | SM-ODF | OS2 | 1 | 01-12 | 单模扇出 | 1 | 22 | A | KGF.00.20,41U:SM-ODF:OS2-1/01-12 | KGF.00.04,40U:SM-ODF:OS2-1/01-12
KGF | 00 | 20 | 41U | SM | ODF | SM-ODF | OS2 | 1 | 13-24 | KGF | 00 | 04 | 40U | SM | ODF | SM-ODF | OS2 | 1 | 13-24 | 单模扇出 | 1 | 22 | A | KGF.00.20,41U:SM-ODF:OS2-1/13-24 | KGF.00.04,40U:SM-ODF:OS2-1/13-24
KGF | 00 | 20 | 40U | MM | ODF | MM-ODF | OM4 | 1 | 01-12 | KGF | 00 | 14 | 42U | MM | ODF | MM-ODF | OM4 | 1 | 01-12 | 多模扇出 | 1 | 12 | / | KGF.00.20,40U:MM-ODF:OM4-1/01-12 | KGF.00.14,42U:MM-ODF:OM4-1/01-12
KGF | 00 | 20 | 40U | MM | ODF | MM-ODF | OM4 | 1 | 13-24 | KGF | 00 | 14 | 42U | MM | ODF | MM-ODF | OM4 | 1 | 13-24 | 多模扇出 | 1 | 12 | / | KGF.00.20,40U:MM-ODF:OM4-1/13-24 | KGF.00.14,42U:MM-ODF:OM4-1/13-24
KGF | 00 | 20 | 39U | MM | ODF | MM-ODF | OM4 | 1 | 01-12 | KGF | 00 | 15 | 42U | MM | ODF | MM-ODF | OM4 | 1 | 01-12 | 多模扇出 | 1 | 12 | / | KGF.00.20,39U:MM-ODF:OM4-1/01-12 | KGF.00.15,42U:MM-ODF:OM4-1/01-12
KGF | 00 | 20 | 39U | MM | ODF | MM-ODF | OM4 | 1 | 13-24 | KGF | 00 | 15 | 42U | MM | ODF | MM-ODF | OM4 | 1 | 13-24 | 多模扇出 | 1 | 12 | / | KGF.00.20,39U:MM-ODF:OM4-1/13-24 | KGF.00.15,42U:MM-ODF:OM4-1/13-24
KGF | 00 | 20 | 38U | MM | ODF | MM-ODF | OM4 | 1 | 01-12 | KGF | 00 | 16 | 42U | MM | ODF | MM-ODF | OM4 | 1 | 01-12 | 多模扇出 | 1 | 11 | / | KGF.00.20,38U:MM-ODF:OM4-1/01-12 | KGF.00.16,42U:MM-ODF:OM4-1/01-12
KGF | 00 | 20 | 38U | MM | ODF | MM-ODF | OM4 | 1 | 13-24 | KGF | 00 | 16 | 42U | MM | ODF | MM-ODF | OM4 | 1 | 13-24 | 多模扇出 | 1 | 11 | / | KGF.00.20,38U:MM-ODF:OM4-1/13-24 | KGF.00.16,42U:MM-ODF:OM4-1/13-24
KGF | 00 | 20 | 37U | MM | ODF | MM-ODF | OM4 | 1 | 01-12 | KGF | 00 | 17 | 42U | MM | ODF | MM-ODF | OM4 | 1 | 01-12 | 多模扇出 | 1 | 11 | / | KGF.00.20,37U:MM-ODF:OM4-1/01-12 | KGF.00.17,42U:MM-ODF:OM4-1/01-12
KGF | 00 | 20 | 37U | MM | ODF | MM-ODF | OM4 | 1 | 13-24 | KGF | 00 | 17 | 42U | MM | ODF | MM-ODF | OM4 | 1 | 13-24 | 多模扇出 | 1 | 11 | / | KGF.00.20,37U:MM-ODF:OM4-1/13-24 | KGF.00.17,42U:MM-ODF:OM4-1/13-24
KGF | 00 | 20 | 36U | MM | ODF | MM-ODF | OM4 | 1 | 01-12 | KGF | 00 | 18 | 42U | MM | ODF | MM-ODF | OM4 | 1 | 01-12 | 多模扇出 | 1 | 10 | / | KGF.00.20,36U:MM-ODF:OM4-1/01-12 | KGF.00.18,42U:MM-ODF:OM4-1/01-12
KGF | 00 | 20 | 36U | MM | ODF | MM-ODF | OM4 | 1 | 13-24 | KGF | 00 | 18 | 42U | MM | ODF | MM-ODF | OM4 | 1 | 13-24 | 多模扇出 | 1 | 10 | / | KGF.00.20,36U:MM-ODF:OM4-1/13-24 | KGF.00.18,42U:MM-ODF:OM4-1/13-24
KGF | 00 | 20 | 35U | MM | ODF | MM-ODF | OM4 | 1 | 01-12 | KGF | 00 | 19 | 42U | MM | ODF | MM-ODF | OM4 | 1 | 01-12 | 多模扇出 | 1 | 10 | / | KGF.00.20,35U:MM-ODF:OM4-1/01-12 | KGF.00.19,42U:MM-ODF:OM4-1/01-12
KGF | 00 | 20 | 35U | MM | ODF | MM-ODF | OM4 | 1 | 13-24 | KGF | 00 | 19 | 42U | MM | ODF | MM-ODF | OM4 | 1 | 13-24 | 多模扇出 | 1 | 10 | / | KGF.00.20,35U:MM-ODF:OM4-1/13-24 | KGF.00.19,42U:MM-ODF:OM4-1/13-24
KGF | 00 | 21 | 42U | SM | ODF | SM-ODF | OS2 | 1 | 01-12 | KGF | 00 | 05 | 41U | SM | ODF | SM-ODF | OS2 | 1 | 01-12 | 单模扇出 | 1 | 21 | B | KGF.00.21,42U:SM-ODF:OS2-1/01-12 | KGF.00.05,41U:SM-ODF:OS2-1/01-12
KGF | 00 | 21 | 42U | SM | ODF | SM-ODF | OS2 | 1 | 13-24 | KGF | 00 | 05 | 41U | SM | ODF | SM-ODF | OS2 | 1 | 13-24 | 单模扇出 | 1 | 21 | B | KGF.00.21,42U:SM-ODF:OS2-1/13-24 | KGF.00.05,41U:SM-ODF:OS2-1/13-24
KGF | 00 | 21 | 41U | MM | ODF | MM-ODF | OM4 | 1 | 01-12 | KGF | 00 | 07 | 41U | MM | ODF | MM-ODF | OM4 | 1 | 01-12 | 多模扇出 | 1 | 20 | B | KGF.00.21,41U:MM-ODF:OM4-1/01-12 | KGF.00.07,41U:MM-ODF:OM4-1/01-12
KGF | 00 | 21 | 41U | MM | ODF | MM-ODF | OM4 | 1 | 13-24 | KGF | 00 | 08 | 41U | MM | ODF | MM-ODF | OM4 | 1 | 01-12 | 多模扇出 | 1 | 20 | B | KGF.00.21,41U:MM-ODF:OM4-1/13-24 | KGF.00.08,41U:MM-ODF:OM4-1/01-12
KGF | 00 | 21 | 40U | MM | ODF | MM-ODF | OM4 | 1 | 01-12 | KGF | 00 | 09 | 41U | MM | ODF | MM-ODF | OM4 | 1 | 01-12 | 多模扇出 | 1 | 19 | B | KGF.00.21,40U:MM-ODF:OM4-1/01-12 | KGF.00.09,41U:MM-ODF:OM4-1/01-12
KGF | 00 | 21 | 40U | MM | ODF | MM-ODF | OM4 | 1 | 13-24 | KGF | 00 | 10 | 41U | MM | ODF | MM-ODF | OM4 | 1 | 01-12 | 多模扇出 | 1 | 19 | B | KGF.00.21,40U:MM-ODF:OM4-1/13-24 | KGF.00.10,41U:MM-ODF:OM4-1/01-12
KGF | 00 | 21 | 39U | MM | ODF | MM-ODF | OM4 | 1 | 01-12 | KGF | 00 | 11 | 41U | MM | ODF | MM-ODF | OM4 | 1 | 01-12 | 多模扇出 | 1 | 18 | B | KGF.00.21,39U:MM-ODF:OM4-1/01-12 | KGF.00.11,41U:MM-ODF:OM4-1/01-12
KGF | 00 | 21 | 39U | MM | ODF | MM-ODF | OM4 | 1 | 13-24 | KGF | 00 | 12 | 41U | MM | ODF | MM-ODF | OM4 | 1 | 01-12 | 多模扇出 | 1 | 14 | B | KGF.00.21,39U:MM-ODF:OM4-1/13-24 | KGF.00.12,41U:MM-ODF:OM4-1/01-12
KGF | 00 | 21 | 38U | MM | ODF | MM-ODF | OM4 | 1 | 01-12 | KGF | 00 | 14 | 41U | MM | ODF | MM-ODF | OM4 | 1 | 01-12 | 多模扇出 | 1 | 13 | / | KGF.00.21,38U:MM-ODF:OM4-1/01-12 | KGF.00.14,41U:MM-ODF:OM4-1/01-12
KGF | 00 | 21 | 38U | MM | ODF | MM-ODF | OM4 | 1 | 13-24 | KGF | 00 | 15 | 41U | MM | ODF | MM-ODF | OM4 | 1 | 01-12 | 多模扇出 | 1 | 13 | / | KGF.00.21,38U:MM-ODF:OM4-1/13-24 | KGF.00.15,41U:MM-ODF:OM4-1/01-12
KGF | 00 | 21 | 37U | MM | ODF | MM-ODF | OM4 | 1 | 01-12 | KGF | 00 | 16 | 41U | MM | ODF | MM-ODF | OM4 | 1 | 01-12 | 多模扇出 | 1 | 12 | / | KGF.00.21,37U:MM-ODF:OM4-1/01-12 | KGF.00.16,41U:MM-ODF:OM4-1/01-12
KGF | 00 | 21 | 37U | MM | ODF | MM-ODF | OM4 | 1 | 13-24 | KGF | 00 | 17 | 41U | MM | ODF | MM-ODF | OM4 | 1 | 01-12 | 多模扇出 | 1 | 12 | / | KGF.00.21,37U:MM-ODF:OM4-1/13-24 | KGF.00.17,41U:MM-ODF:OM4-1/01-12
KGF | 00 | 21 | 36U | MM | ODF | MM-ODF | OM4 | 1 | 01-12 | KGF | 00 | 18 | 41U | MM | ODF | MM-ODF | OM4 | 1 | 01-12 | 多模扇出 | 1 | 11 | / | KGF.00.21,36U:MM-ODF:OM4-1/01-12 | KGF.00.18,41U:MM-ODF:OM4-1/01-12
KGF | 00 | 21 | 36U | MM | ODF | MM-ODF | OM4 | 1 | 13-24 | KGF | 00 | 19 | 41U | MM | ODF | MM-ODF | OM4 | 1 | 01-12 | 多模扇出 | 1 | 10 | / | KGF.00.21,36U:MM-ODF:OM4-1/13-24 | KGF.00.19,41U:MM-ODF:OM4-1/01-12
KGF | 00 | 25 | 42U | SM | ODF | SM-ODF | OS2 | 1 | 01-12 | KGF | 00 | 01 | 40U | SM | ODF | SM-ODF | OS2 | 1 | 01-12 | 单模扇出 | 1 | 15 | A | KGF.00.25,42U:SM-ODF:OS2-1/01-12 | KGF.00.01,40U:SM-ODF:OS2-1/01-12
KGF | 00 | 25 | 42U | SM | ODF | SM-ODF | OS2 | 1 | 13-24 | KGF | 00 | 02 | 40U | SM | ODF | SM-ODF | OS2 | 1 | 01-12 | 单模扇出 | 1 | 16 | A | KGF.00.25,42U:SM-ODF:OS2-1/13-24 | KGF.00.02,40U:SM-ODF:OS2-1/01-12
KGF | 00 | 25 | 41U | SM | ODF | SM-ODF | OS2 | 1 | 01-12 | KGF | 00 | 03 | 40U | SM | ODF | SM-ODF | OS2 | 1 | 01-12 | 单模扇出 | 1 | 17 | A | KGF.00.25,41U:SM-ODF:OS2-1/01-12 | KGF.00.03,40U:SM-ODF:OS2-1/01-12
KGF | 00 | 25 | 41U | SM | ODF | SM-ODF | OS2 | 1 | 13-24 | KGF | 00 | 04 | 40U | SM | ODF | SM-ODF | OS2 | 1 | 01-12 | 单模扇出 | 1 | 18 | A | KGF.00.25,41U:SM-ODF:OS2-1/13-24 | KGF.00.04,40U:SM-ODF:OS2-1/01-12
KGF | 00 | 25 | 40U | MM | ODF | MM-ODF | OM4 | 1 | 01-12 | KGF | 00 | 07 | 40U | MM | ODF | MM-ODF | OM4 | 1 | 01-12 | 多模扇出 | 1 | 19 | A | KGF.00.25,40U:MM-ODF:OM4-1/01-12 | KGF.00.07,40U:MM-ODF:OM4-1/01-12
KGF | 00 | 25 | 40U | MM | ODF | MM-ODF | OM4 | 1 | 13-24 | KGF | 00 | 07 | 40U | MM | ODF | MM-ODF | OM4 | 1 | 13-24 | 多模扇出 | 1 | 19 | A | KGF.00.25,40U:MM-ODF:OM4-1/13-24 | KGF.00.07,40U:MM-ODF:OM4-1/13-24
KGF | 00 | 25 | 40U | MM | ODF | MM-ODF | OM4 | 1 | 25-36 | KGF | 00 | 08 | 40U | MM | ODF | MM-ODF | OM4 | 1 | 01-12 | 多模扇出 | 1 | 20 | A | KGF.00.25,40U:MM-ODF:OM4-1/25-36 | KGF.00.08,40U:MM-ODF:OM4-1/01-12
KGF | 00 | 25 | 40U | MM | ODF | MM-ODF | OM4 | 1 | 37-48 | KGF | 00 | 08 | 40U | MM | ODF | MM-ODF | OM4 | 1 | 13-24 | 多模扇出 | 1 | 20 | A | KGF.00.25,40U:MM-ODF:OM4-1/37-48 | KGF.00.08,40U:MM-ODF:OM4-1/13-24
KGF | 00 | 25 | 39U | MM | ODF | MM-ODF | OM4 | 1 | 01-12 | KGF | 00 | 09 | 40U | MM | ODF | MM-ODF | OM4 | 1 | 01-12 | 多模扇出 | 1 | 20 | A | KGF.00.25,39U:MM-ODF:OM4-1/01-12 | KGF.00.09,40U:MM-ODF:OM4-1/01-12
KGF | 00 | 25 | 39U | MM | ODF | MM-ODF | OM4 | 1 | 13-24 | KGF | 00 | 09 | 40U | MM | ODF | MM-ODF | OM4 | 1 | 13-24 | 多模扇出 | 1 | 20 | A | KGF.00.25,39U:MM-ODF:OM4-1/13-24 | KGF.00.09,40U:MM-ODF:OM4-1/13-24
KGF | 00 | 25 | 39U | MM | ODF | MM-ODF | OM4 | 1 | 25-36 | KGF | 00 | 10 | 40U | MM | ODF | MM-ODF | OM4 | 1 | 01-12 | 多模扇出 | 1 | 21 | A | KGF.00.25,39U:MM-ODF:OM4-1/25-36 | KGF.00.10,40U:MM-ODF:OM4-1/01-12
KGF | 00 | 25 | 39U | MM | ODF | MM-ODF | OM4 | 1 | 37-48 | KGF | 00 | 10 | 40U | MM | ODF | MM-ODF | OM4 | 1 | 13-24 | 多模扇出 | 1 | 21 | A | KGF.00.25,39U:MM-ODF:OM4-1/37-48 | KGF.00.10,40U:MM-ODF:OM4-1/13-24
KGF | 00 | 25 | 38U | MM | ODF | MM-ODF | OM4 | 1 | 01-12 | KGF | 00 | 11 | 40U | MM | ODF | MM-ODF | OM4 | 1 | 01-12 | 多模扇出 | 1 | 21 | A | KGF.00.25,38U:MM-ODF:OM4-1/01-12 | KGF.00.11,40U:MM-ODF:OM4-1/01-12
KGF | 00 | 25 | 38U | MM | ODF | MM-ODF | OM4 | 1 | 13-24 | KGF | 00 | 11 | 40U | MM | ODF | MM-ODF | OM4 | 1 | 13-24 | 多模扇出 | 1 | 21 | A | KGF.00.25,38U:MM-ODF:OM4-1/13-24 | KGF.00.11,40U:MM-ODF:OM4-1/13-24
KGF | 00 | 25 | 38U | MM | ODF | MM-ODF | OM4 | 1 | 25-36 | KGF | 00 | 12 | 40U | MM | ODF | MM-ODF | OM4 | 1 | 01-12 | 多模扇出 | 1 | 22 | A | KGF.00.25,38U:MM-ODF:OM4-1/25-36 | KGF.00.12,40U:MM-ODF:OM4-1/01-12
KGF | 00 | 25 | 38U | MM | ODF | MM-ODF | OM4 | 1 | 37-48 | KGF | 00 | 12 | 40U | MM | ODF | MM-ODF | OM4 | 1 | 13-24 | 多模扇出 | 1 | 22 | A | KGF.00.25,38U:MM-ODF:OM4-1/37-48 | KGF.00.12,40U:MM-ODF:OM4-1/13-24
KGF | 00 | 25 | 37U | MM | ODF | MM-ODF | OM4 | 1 | 01-12 | KGF | 00 | 14 | 40U | MM | ODF | MM-ODF | OM4 | 1 | 01-12 | 多模扇出 | 1 | 9 | / | KGF.00.25,37U:MM-ODF:OM4-1/01-12 | KGF.00.14,40U:MM-ODF:OM4-1/01-12
KGF | 00 | 25 | 37U | MM | ODF | MM-ODF | OM4 | 1 | 13-24 | KGF | 00 | 14 | 40U | MM | ODF | MM-ODF | OM4 | 1 | 13-24 | 多模扇出 | 1 | 9 | / | KGF.00.25,37U:MM-ODF:OM4-1/13-24 | KGF.00.14,40U:MM-ODF:OM4-1/13-24
KGF | 00 | 25 | 37U | MM | ODF | MM-ODF | OM4 | 1 | 25-36 | KGF | 00 | 15 | 40U | MM | ODF | MM-ODF | OM4 | 1 | 01-12 | 多模扇出 | 1 | 10 | / | KGF.00.25,37U:MM-ODF:OM4-1/25-36 | KGF.00.15,40U:MM-ODF:OM4-1/01-12
KGF | 00 | 25 | 37U | MM | ODF | MM-ODF | OM4 | 1 | 37-48 | KGF | 00 | 15 | 40U | MM | ODF | MM-ODF | OM4 | 1 | 13-24 | 多模扇出 | 1 | 10 | / | KGF.00.25,37U:MM-ODF:OM4-1/37-48 | KGF.00.15,40U:MM-ODF:OM4-1/13-24
KGF | 00 | 25 | 36U | MM | ODF | MM-ODF | OM4 | 1 | 01-12 | KGF | 00 | 16 | 40U | MM | ODF | MM-ODF | OM4 | 1 | 01-12 | 多模扇出 | 1 | 10 | / | KGF.00.25,36U:MM-ODF:OM4-1/01-12 | KGF.00.16,40U:MM-ODF:OM4-1/01-12
KGF | 00 | 25 | 36U | MM | ODF | MM-ODF | OM4 | 1 | 13-24 | KGF | 00 | 16 | 40U | MM | ODF | MM-ODF | OM4 | 1 | 13-24 | 多模扇出 | 1 | 10 | / | KGF.00.25,36U:MM-ODF:OM4-1/13-24 | KGF.00.16,40U:MM-ODF:OM4-1/13-24
KGF | 00 | 25 | 36U | MM | ODF | MM-ODF | OM4 | 1 | 25-36 | KGF | 00 | 17 | 40U | MM | ODF | MM-ODF | OM4 | 1 | 01-12 | 多模扇出 | 1 | 11 | / | KGF.00.25,36U:MM-ODF:OM4-1/25-36 | KGF.00.17,40U:MM-ODF:OM4-1/01-12
KGF | 00 | 25 | 36U | MM | ODF | MM-ODF | OM4 | 1 | 37-48 | KGF | 00 | 17 | 40U | MM | ODF | MM-ODF | OM4 | 1 | 13-24 | 多模扇出 | 1 | 11 | / | KGF.00.25,36U:MM-ODF:OM4-1/37-48 | KGF.00.17,40U:MM-ODF:OM4-1/13-24
KGF | 00 | 25 | 35U | MM | ODF | MM-ODF | OM4 | 1 | 01-12 | KGF | 00 | 18 | 40U | MM | ODF | MM-ODF | OM4 | 1 | 01-12 | 多模扇出 | 1 | 12 | / | KGF.00.25,35U:MM-ODF:OM4-1/01-12 | KGF.00.18,40U:MM-ODF:OM4-1/01-12
KGF | 00 | 25 | 35U | MM | ODF | MM-ODF | OM4 | 1 | 13-24 | KGF | 00 | 18 | 40U | MM | ODF | MM-ODF | OM4 | 1 | 13-24 | 多模扇出 | 1 | 12 | / | KGF.00.25,35U:MM-ODF:OM4-1/13-24 | KGF.00.18,40U:MM-ODF:OM4-1/13-24
KGF | 00 | 25 | 35U | MM | ODF | MM-ODF | OM4 | 1 | 25-36 | KGF | 00 | 19 | 40U | MM | ODF | MM-ODF | OM4 | 1 | 01-12 | 多模扇出 | 1 | 13 | / | KGF.00.25,35U:MM-ODF:OM4-1/25-36 | KGF.00.19,40U:MM-ODF:OM4-1/01-12
KGF | 00 | 25 | 35U | MM | ODF | MM-ODF | OM4 | 1 | 37-48 | KGF | 00 | 19 | 40U | MM | ODF | MM-ODF | OM4 | 1 | 13-24 | 多模扇出 | 1 | 13 | / | KGF.00.25,35U:MM-ODF:OM4-1/37-48 | KGF.00.19,40U:MM-ODF:OM4-1/13-24
KGF | 00 |  |  | SM | ODF | SM-ODF | OS2 | 1 | 01-12 | KGF | 00 |  |  | SM | ODF | SM-ODF | OS2 | 1 | 01-12 | 单模扇出 | 1 | 42 | A | KGF.00.00,00:SM-ODF:OS2-1/01-12 | KGF.00.00,00:SM-ODF:OS2-1/01-12
KGF | 00 |  |  | SM | ODF | SM-ODF | OS2 | 1 | 13-24 | KGF | 00 |  |  | SM | ODF | SM-ODF | OS2 | 1 | 13-24 | 单模扇出 | 1 | 42 | A | KGF.00.00,00:SM-ODF:OS2-1/13-24 | KGF.00.00,00:SM-ODF:OS2-1/13-24
KGF | 00 |  |  | SM | ODF | SM-ODF | OS2 | 1 | 25-36 | KGF | 00 |  |  | SM | ODF | SM-ODF | OS2 | 1 | 25-36 | 单模扇出 | 1 | 42 | A | KGF.00.00,00:SM-ODF:OS2-1/25-36 | KGF.00.00,00:SM-ODF:OS2-1/25-36
KGF | 00 |  |  | SM | ODF | SM-ODF | OS2 | 1 | 37-48 | KGF | 00 |  |  | SM | ODF | SM-ODF | OS2 | 1 | 37-48 | 单模扇出 | 1 | 42 | A | KGF.00.00,00:SM-ODF:OS2-1/37-48 | KGF.00.00,00:SM-ODF:OS2-1/37-48
KGF | 00 |  |  | SM | ODF | SM-ODF | OS2 | 1 | 01-12 | KGF | 00 |  |  | SM | ODF | SM-ODF | OS2 | 1 | 01-12 | 单模扇出 | 1 | 43 | A | KGF.00.00,00:SM-ODF:OS2-1/01-12 | KGF.00.00,00:SM-ODF:OS2-1/01-12
KGF | 00 |  |  | SM | ODF | SM-ODF | OS2 | 1 | 13-24 | KGF | 00 |  |  | SM | ODF | SM-ODF | OS2 | 1 | 13-24 | 单模扇出 | 1 | 43 | A | KGF.00.00,00:SM-ODF:OS2-1/13-24 | KGF.00.00,00:SM-ODF:OS2-1/13-24
KGF | 00 |  |  | SM | ODF | SM-ODF | OS2 | 1 | 25-36 | KGF | 00 |  |  | SM | ODF | SM-ODF | OS2 | 1 | 25-36 | 单模扇出 | 1 | 43 | A | KGF.00.00,00:SM-ODF:OS2-1/25-36 | KGF.00.00,00:SM-ODF:OS2-1/25-36
KGF | 00 |  |  | SM | ODF | SM-ODF | OS2 | 1 | 37-48 | KGF | 00 |  |  | SM | ODF | SM-ODF | OS2 | 1 | 37-48 | 单模扇出 | 1 | 43 | A | KGF.00.00,00:SM-ODF:OS2-1/37-48 | KGF.00.00,00:SM-ODF:OS2-1/37-48
KGF | 00 |  |  | SM | ODF | SM-ODF | OS2 | 1 | 01-12 | KGF | 00 |  |  | SM | ODF | SM-ODF | OS2 | 1 | 01-12 | 单模扇出 | 1 | 43 | A | KGF.00.00,00:SM-ODF:OS2-1/01-12 | KGF.00.00,00:SM-ODF:OS2-1/01-12
KGF | 00 |  |  | SM | ODF | SM-ODF | OS2 | 1 | 13-24 | KGF | 00 |  |  | SM | ODF | SM-ODF | OS2 | 1 | 13-24 | 单模扇出 | 1 | 43 | A | KGF.00.00,00:SM-ODF:OS2-1/13-24 | KGF.00.00,00:SM-ODF:OS2-1/13-24
KGF | 00 |  |  | SM | ODF | SM-ODF | OS2 | 1 | 25-36 | KGF | 00 |  |  | SM | ODF | SM-ODF | OS2 | 1 | 25-36 | 单模扇出 | 1 | 43 | A | KGF.00.00,00:SM-ODF:OS2-1/25-36 | KGF.00.00,00:SM-ODF:OS2-1/25-36
KGF | 00 |  |  | SM | ODF | SM-ODF | OS2 | 1 | 37-48 | KGF | 00 |  |  | SM | ODF | SM-ODF | OS2 | 1 | 37-48 | 单模扇出 | 1 | 43 | A | KGF.00.00,00:SM-ODF:OS2-1/37-48 | KGF.00.00,00:SM-ODF:OS2-1/37-48
KGF | 00 |  |  | SM | ODF | SM-ODF | OS2 | 1 | 01-12 | KGF | 00 |  |  | SM | ODF | SM-ODF | OS2 | 1 | 01-12 | 单模扇出 | 1 | 44 | A | KGF.00.00,00:SM-ODF:OS2-1/01-12 | KGF.00.00,00:SM-ODF:OS2-1/01-12
KGF | 00 |  |  | SM | ODF | SM-ODF | OS2 | 1 | 13-24 | KGF | 00 |  |  | SM | ODF | SM-ODF | OS2 | 1 | 13-24 | 单模扇出 | 1 | 44 | A | KGF.00.00,00:SM-ODF:OS2-1/13-24 | KGF.00.00,00:SM-ODF:OS2-1/13-24
KGF | 00 |  |  | SM | ODF | SM-ODF | OS2 | 1 | 25-36 | KGF | 00 |  |  | SM | ODF | SM-ODF | OS2 | 1 | 25-36 | 单模扇出 | 1 | 44 | A | KGF.00.00,00:SM-ODF:OS2-1/25-36 | KGF.00.00,00:SM-ODF:OS2-1/25-36
KGF | 00 |  |  | SM | ODF | SM-ODF | OS2 | 1 | 37-48 | KGF | 00 |  |  | SM | ODF | SM-ODF | OS2 | 1 | 37-48 | 单模扇出 | 1 | 44 | A | KGF.00.00,00:SM-ODF:OS2-1/37-48 | KGF.00.00,00:SM-ODF:OS2-1/37-48
KGF | 00 |  |  | SM | ODF | SM-ODF | OS2 | 1 | 01-12 | KGF | 00 |  |  | SM | ODF | SM-ODF | OS2 | 1 | 01-12 | 单模扇出 | 1 | 43 | A | KGF.00.00,00:SM-ODF:OS2-1/01-12 | KGF.00.00,00:SM-ODF:OS2-1/01-12